## 1
Приложение №4 к техническому заданию
УТВЕРЖДАЮ:
Главный инженер ООО "Иркутскэнергосбыт"
____________________О.Н. Герасименко
Ведомость объемов работ
Установка кондиционеров в помещениях Казачинско-Ленского производственного участка ООО «Иркутскэнергосбыт» по адресу: п. Магистральный, ул. Российская, д. 2В
№ п/п | Наименование работ | Ед. изм | Кол-во |  |  | Демонтируемый материал |  |  |  | Потребность в основных материалах
[6 empty] | Наименование | Ед. изм. | Кол-во | Использование | Наименование | Ед. изм. | Кол-во | Поставщик
1 | 2 | 3 | 4 | [6 empty] | 5 | 6 | 7 | 8
Помещение №2
1 | Сверление отверстий Ø 50 мм в кирпичных стенах толщиной 640 мм | шт | 1 | [9 empty] | Подрядчик
2 | Сверление отверстий Ø 50 мм в кирпичных стенах толщиной 200 мм | шт | 1 | [9 empty] | Подрядчик
3 | Установка кабель канала | м пог | 10 | 0.5 | 2 |  |  |  |  | Кабель канал 40х20 производства SPL | м пог | 10 | Подрядчик
4 | Установка кабель канала Рувинил 74х55 | м пог | 4 | [6 empty] | Кабель-канал Рувинил РКК-74х55 | м пог | 4 | Подрядчик
[10 empty] | Прямой ввод в стену 74х55 | шт | 1 | Подрядчик
5 | Установка сплит-систем с внутренним блоком настенного типа мощностью: до 5 кВт | компл. | 1 | [6 empty] | Сплит-система с внутренним блоком настенного типа Ballu 07 | компл. | 1 | Подрядчик
[10 empty] | Кронштейны для крепления внешнего блока сплит-системы | компл. | 1 | Подрядчик
[10 empty] | Труба медная 1/4 для кондиционеров | м пог | 7 | Подрядчик
[10 empty] | Труба медная 3/8 для кондиционеров | м пог | 7 | Подрядчик
[10 empty] | Трубная теплоизоляция (1/4) | м пог | 7 | Подрядчик
[10 empty] | Трубная теплоизоляция (3/8) | м пог | 7 | Подрядчик
[10 empty] | Трубки дренажные гофрированные для систем кондиционирования (20 мм) | м пог | 8 | Подрядчик
[10 empty] | Помпа дренажная | шт | 1 | Подрядчик
6 | Провод в коробах, сечением: до 6 мм2 | м | 18 | [6 empty] | Кабель силовой ВВГнг-LS 4x1,5 | м пог | 4 | Подрядчик
[10 empty] | Кабель силовой ВВГнг 3х2,5 | м пог | 14 | Подрядчик
7 | Прокладка кабеля или провода питания сечением: 6 мм2 в гофрированных трубах ПВХ | м | 6 | [6 empty] | Кабель силовой ВВГнг-LS 4x1,5 | м пог | 3 | Подрядчик
[8 empty] | 0 |  | Кабель силовой ВВГнг 3х2,5 | м пог | 3 | Подрядчик
[10 empty] | Трубки гофрированные ПВХ Ø20 мм | м пог | 6 | Подрядчик
8 | Установка автомата однополюсного, на ток до 25 А | шт | 1 | [6 empty] | Автоматический 1-полюсный выключатель 25А | шт | 1 | Подрядчик
Помещение №3
1 | Сверление отверстий Ø 50 мм в кирпичных стенах толщиной 640 мм | шт | 1 | [9 empty] | Подрядчик
2 | Сверление отверстий Ø 50 мм в кирпичных стенах толщиной 200 мм | шт | 1 | [9 empty] | Подрядчик
3 | Установка кабель канала | м пог | 2 | 0.5 | 2 |  |  |  |  | Кабель канал 40х20 производства SPL | м пог | 2 | Подрядчик
4 | Установка кабель канала Рувинил 74х55 | м пог | 4 | [6 empty] | Кабель-канал Рувинил РКК-74х55 | м пог | 4 | Подрядчик
[10 empty] | Прямой ввод в стену 74х55 | шт | 1 | Подрядчик
5 | Установка сплит-систем с внутренним блоком настенного типа мощностью: до 5 кВт | компл. | 1 | [6 empty] | Сплит-система с внутренним блоком настенного типа Ballu 07 | компл. | 1 | Подрядчик
[10 empty] | Кронштейны для крепления внешнего блока сплит-системы | компл. | 1 | Подрядчик
[10 empty] | Труба медная 1/4 для кондиционеров | м пог | 7 | Подрядчик
[10 empty] | Труба медная 3/8 для кондиционеров | м пог | 7 | Подрядчик
[10 empty] | Трубная теплоизоляция (1/4) | м пог | 7 | Подрядчик
[10 empty] | Трубная теплоизоляция (3/8) | м пог | 7 | Подрядчик
[10 empty] | Трубки дренажные гофрированные для систем кондиционирования (20 мм) | м пог | 8 | Подрядчик
[10 empty] | Помпа дренажная | шт | 1 | Подрядчик
6 | Провод в коробах, сечением: до 6 мм2 | м | 10 | [6 empty] | Кабель силовой ВВГнг-LS 4x1,5 | м пог | 4 | Подрядчик
[10 empty] | Кабель силовой ВВГнг 3х2,5 | м пог | 6 | Подрядчик
7 | Прокладка кабеля или провода питания сечением: 6 мм2 в гофрированных трубах ПВХ | м | 6 | [6 empty] | Кабель силовой ВВГнг-LS 4x1,5 | м пог | 3 | Подрядчик
[8 empty] | 0 |  | Кабель силовой ВВГнг 3х2,5 | м пог | 3 | Подрядчик
[10 empty] | Трубки гофрированные ПВХ Ø20 мм | м пог | 6 | Подрядчик
8 | Монтаж распределительной коробки | шт | 1 | [6 empty] | Распределительная коробка | шт | 1 | Подрядчик
9 | Монтаж электрического щита | шт | 1 | [6 empty] | Щит распределительный 12 модулей | шт | 1 | Подрядчик
Помещение №18
1 | Сверление отверстий Ø 50 мм в кирпичных стенах толщиной 640 мм | шт | 1 | [9 empty] | Подрядчик
2 | Сверление отверстий Ø 50 мм в кирпичных стенах толщиной 200 мм | шт | 1 | [9 empty] | Подрядчик
3 | Установка кабель канала | м пог | 6 | 0.5 | 2 |  |  |  |  | Кабель канал 40х20 производства SPL | м пог | 6 | Подрядчик
4 | Установка кабель канала Рувинил 74х55 | м пог | 2 | [6 empty] | Кабель-канал Рувинил РКК-74х55 | м пог | 2 | Подрядчик
[10 empty] | Прямой ввод в стену 74х55 | шт | 1 | Подрядчик
5 | Установка сплит-систем с внутренним блоком настенного типа мощностью: до 5 кВт | компл. | 1 | [6 empty] | Сплит-система с внутренним блоком настенного типа Ballu 07 | компл. | 1 | Подрядчик
[10 empty] | Кронштейны для крепления внешнего блока сплит-системы | компл. | 1 | Подрядчик
[10 empty] | Труба медная 1/4 для кондиционеров | м пог | 5 | Подрядчик
[10 empty] | Труба медная 3/8 для кондиционеров | м пог | 5 | Подрядчик
[10 empty] | Трубная теплоизоляция (1/4) | м пог | 5 | Подрядчик
[10 empty] | Трубная теплоизоляция (3/8) | м пог | 5 | Подрядчик
[10 empty] | Трубки дренажные гофрированные для систем кондиционирования (20 мм) | м пог | 6 | Подрядчик
[10 empty] | Помпа дренажная | шт | 1 | Подрядчик
6 | Провод в коробах, сечением: до 6 мм2 | м | 10 | [6 empty] | Кабель силовой ВВГнг-LS 4x1,5 | м пог | 2 | Подрядчик
[10 empty] | Кабель силовой ВВГнг 3х2,5 | м пог | 8 | Подрядчик
7 | Прокладка кабеля или провода питания сечением: 6 мм2 в гофрированных трубах ПВХ | м | 6 | [6 empty] | Кабель силовой ВВГнг-LS 4x1,5 | м пог | 3 | Подрядчик
[8 empty] | 0 |  | Кабель силовой ВВГнг 3х2,5 | м пог | 3 | Подрядчик
[10 empty] | Трубки гофрированные ПВХ Ø20 мм | м пог | 6 | Подрядчик
8 | Установка автомата однополюсного, на ток до 25 А | шт | 1 | [6 empty] | Автоматический 1-полюсный выключатель 25А | шт | 1 | Подрядчик
9 | Монтаж распределительной коробки | шт | 1 | [6 empty] | Распределительная коробка | шт | 1 | Подрядчик
Помещение №19
1 | Сверление отверстий Ø 50 мм в кирпичных стенах толщиной 640 мм | шт | 1 | [9 empty] | Подрядчик
2 | Сверление отверстий Ø 50 мм в кирпичных стенах толщиной 200 мм | шт | 1 | [9 empty] | Подрядчик
3 | Установка кабель канала | м пог | 6 | 0.5 | 2 |  |  |  |  | Кабель канал 40х20 производства SPL | м пог | 6 | Подрядчик
4 | Установка кабель канала Рувинил 74х55 | м пог | 4 | [6 empty] | Кабель-канал Рувинил РКК-74х55 | м пог | 4 | Подрядчик
[10 empty] | Прямой ввод в стену 74х55 | шт | 1 | Подрядчик
5 | Установка сплит-систем с внутренним блоком настенного типа мощностью: до 5 кВт | компл. | 1 | [6 empty] | Сплит-система с внутренним блоком настенного типа Ballu 07 | компл. | 1 | Подрядчик
[10 empty] | Кронштейны для крепления внешнего блока сплит-системы | компл. | 1 | Подрядчик
[10 empty] | Труба медная 1/4 для кондиционеров | м пог | 7 | Подрядчик
[10 empty] | Труба медная 3/8 для кондиционеров | м пог | 7 | Подрядчик
[10 empty] | Трубная теплоизоляция (1/4) | м пог | 7 | Подрядчик
[10 empty] | Трубная теплоизоляция (3/8) | м пог | 7 | Подрядчик
[10 empty] | Трубки дренажные гофрированные для систем кондиционирования (20 мм) | м пог | 8 | Подрядчик
[10 empty] | Помпа дренажная | шт | 1 | Подрядчик
6 | Провод в коробах, сечением: до 6 мм2 | м | 14 | [6 empty] | Кабель силовой ВВГнг-LS 4x1,5 | м пог | 4 | Подрядчик
[10 empty] | Кабель силовой ВВГнг 3х2,5 | м пог | 10 | Подрядчик
7 | Прокладка кабеля или провода питания сечением: 6 мм2 в гофрированных трубах ПВХ | м | 6 | [6 empty] | Кабель силовой ВВГнг-LS 4x1,5 | м пог | 3 | Подрядчик
[8 empty] | 0 |  | Кабель силовой ВВГнг 3х2,5 | м пог | 3 | Подрядчик
[10 empty] | Трубки гофрированные ПВХ Ø20 мм | м пог | 6 | Подрядчик
Помещение №20
1 | Сверление отверстий Ø 50 мм в кирпичных стенах толщиной 640 мм | шт | 1 | [9 empty] | Подрядчик
2 | Сверление отверстий Ø 50 мм в кирпичных стенах толщиной 200 мм | шт | 1 | [9 empty] | Подрядчик
3 | Установка кабель канала | м пог | 15 | 0.5 | 2 |  |  |  |  | Кабель канал 40х20 производства SPL | м пог | 15 | Подрядчик
4 | Установка кабель канала Рувинил 74х55 | м пог | 6 | [6 empty] | Кабель-канал Рувинил РКК-74х55 | м пог | 6 | Подрядчик
[10 empty] | Прямой ввод в стену 74х55 | шт | 1 | Подрядчик
5 | Установка сплит-систем с внутренним блоком настенного типа мощностью: до 5 кВт | компл. | 1 | [6 empty] | Сплит-система с внутренним блоком настенного типа Ballu 12 | компл. | 1 | Подрядчик
[10 empty] | Кронштейны для крепления внешнего блока сплит-системы | компл. | 1 | Подрядчик
[10 empty] | Труба медная 1/4 для кондиционеров | м пог | 9 | Подрядчик
[10 empty] | Труба медная 1/2 для кондиционеров | м пог | 9 | Подрядчик
[10 empty] | Трубная теплоизоляция (1/4) | м пог | 9 | Подрядчик
[10 empty] | Трубная теплоизоляция (1/2) | м пог | 9 | Подрядчик
[10 empty] | Трубки дренажные гофрированные для систем кондиционирования (20 мм) | м пог | 10 | Подрядчик
[10 empty] | Помпа дренажная | шт | 1 | Подрядчик
6 | Провод в коробах, сечением: до 6 мм2 | м | 27 | [6 empty] | Кабель силовой ВВГнг-LS 4x1,5 | м пог | 6 | Подрядчик
[10 empty] | Кабель силовой ВВГнг 3х2,5 | м пог | 21 | Подрядчик
7 | Прокладка кабеля или провода питания сечением: 6 мм2 в гофрированных трубах ПВХ | м | 6 | [6 empty] | Кабель силовой ВВГнг-LS 4x1,5 | м пог | 3 | Подрядчик
[8 empty] | 0 |  | Кабель силовой ВВГнг 3х2,5 | м пог | 3 | Подрядчик
[10 empty] | Трубки гофрированные ПВХ Ø20 мм | м пог | 6 | Подрядчик
8 | Установка автомата однополюсного, на ток до 25 А | шт | 1 | [6 empty] | Автоматический 1-полюсный выключатель 25А | шт | 1 | Подрядчик
Приказ от 07.07.2022 № 557/пр прил.8 табл.1 п.2 Производство работ осуществляется на территории действующего предприятия с наличием в зоне производства работ одного или нескольких из перечисленных ниже факторов: - разветвленной сети транспортных и инженерных коммуникаций; - стесненных условий для складирования материалов; - действующего технологического оборудования; - движения технологического транспорта. Стесненность 1,15 ( коэффициент доплат к стоимости работ согласно общих частей СНИП)
| Инженер ОКС и КР | [8 empty] | В.В. Пятых
| Начальник отделения | [8 empty] | Е.Л. Баженов