## 1
УТВЕРЖДАЮ:
Главный инженер ООО "Иркутскэнергосбыт"
____________________О.Н. Герасименко
"____" ___________2023 г.
Дефектная ведомость №1 (ведомость объемов работ)
на Ремонт помещений и элементов благоустройства Тулунского отделения ООО "Иркутскэнергосбыт"
по адресу: Иркутская обл., г. Тулун, пер. Энергетиков, 1 (ИЭС000000036)
| Наименование работ |  |  | Демонтируемый материал |  |  |  | Потребность в основных материалах |  |  |  | Помещение по плану
|  | Ед. изм | Кол-во | Наименование | Ед. изм. | Кол-во | Использование | Наименование | Ед. изм. | Кол-во | Поставщик
Подвал
Демонтажные работы
1 | Снятие обоев | м2 | 51.558 | Обои | м2 | 51.558 | Стр. мусор |  |  |  | Подрядчик | коридор №13
2 | Разборка облицовки стены из ГКЛ | м2 | 4.82 | ГКЛ толщ. 12,5 мм, профили | м2 | 4.82 | Стр. мусор |  |  |  | Подрядчик | тепловой пункт №9.1
3 | Частичный демонтаж промокшего гипсокартона со стен | м2 | 9.48 | ГКЛ толщ. 12,5 мм | м2 | 9.48 | Стр. мусор |  |  |  | Подрядчик | тепловой пункт №9.1 коридор №13
4 | Демонтаж плинтусов ПВХ | м.п. | 17.74 | Плинтус ПВХ | м.п. | 17.74 | Стр. мусор |  |  |  | Подрядчик | коридор №13
5 | Демонтаж светильника люминесцентного | шт | 1 | Светильник люминесцентный | шт | 1 | Передать Заказчику |  |  |  | Подрядчик | тепловой пункт №9.1
6 | Демонтаж подвесного потолка типа "Armstrong" | м2 | 8.7483 | Подвесной потолок с направляющими | м2 | 8.7483 | Стр. мусор |  |  |  | Подрядчик | тепловой пункт №9.1
7 | Демонтаж выключателей | шт | 4 | Выключатель одноклавишный | шт | 4 | Стр. мусор |  |  |  | Подрядчик | помещение №2 помещение №9.2 помещение №10 помещение №11
Монтажные работы
1 | Ремонт штукатурки внутренних стен по камню и бетону, площадью отдельных мест: до 10 м2 толщиной слоя до 20 мм | м2 | 16.396 |  |  |  |  | Штукатурка цементная типа Bergauf Bau Putz Zement | т | 0.55 | Подрядчик | помещение №5 + коридор №8, кухня №6 тепловой узел №7 тепловой пункт №9.1
2 | Обработка поверхности бетонных стен антигрибковыми составами | м2 | 16 |  |  |  |  | Антигрибковый состав по бетону типа Ceresit СТ 99 | т | 0.008 | Подрядчик | помещение №5 + коридор №8, кухня №6 тепловой узел №7 тепловой пункт №9.1
3 | Покрытие поверхностей бетонных стен грунтовкой глубокого проникнования | м2 | 16.396 |  |  |  |  | Грунтовка глубокого проникновения | кг | 1.69 | Подрядчик | помещение №5 + коридор №8, кухня №6 тепловой узел №7 тепловой пункт №9.1
4 | Шпатлёвка поверхностей стен | м2 | 16.396 |  |  |  |  | Шпатлёвка гипсовая типа Bergauf Fugen Gips | т | 0.0246 | Подрядчик | помещение №5 + коридор №8, кухня №6 тепловой узел №7 тепловой пункт №9.1
5 | Грунтование поверхностей стен | м2 | 16.396 |  |  |  |  | Грунтовка глубокого проникновения | т | 0.002 | Подрядчик | помещение №5 + коридор №8, кухня №6 тепловой узел №7 тепловой пункт №9.1
6 | Облицовка поверхностей стен ГКЛ по существующему каркасу | м2 | 9.48 |  |  |  |  | ГКЛ влагостойкий толщ. 12,5 мм | м2 | 9.95 | Подрядчик | тепловой пункт №9.1 коридор №13
7 | Покрытие поверхностей стен из ГКЛ грунтовкой глубокого проникнования на 1 раза | м2 | 52.998 |  |  |  |  | Грунтовка глубокого проникновения | т | 0.0055 | Подрядчик | тепловой пункт №9.1 коридор №13
8 | Шпатлёвка поверхностей стен из ГКЛ | м2 | 52.998 |  |  |  |  | Шпатлёвка гипсовая типа Bergauf Fugen Gips | т | 0.08 | Подрядчик | тепловой пункт №9.1 коридор №13
9 | Окраска подготовленной поверхности стен из ГКЛ (ранее не окрашенных) | м2 | 52.998 |  |  |  |  | Грунтовка глубокого проникновения Краска водоэмульсионная акриловая моющая | т т | 0,01 0,016 | Подрядчик | тепловой пункт №9.1 коридор №13
10 | Покрытие поверхностей бетонных стен грунтовкой глубокого проникнования | м2 | 207.47 |  |  |  |  | Грунтовка глубокого проникновения | т | 0.022 | Подрядчик | коридор №1 помещение №5 + коридор №8 кухня №6 тепловой узел №7 тепловой пункт №9.1 тамбур №14
11 | Окраска ранее окрашенных поверхностей стен водоэмульсионными составами на 2 раза с частичной расчисткой старой краски 10% | м2 | 223.8717 |  |  |  |  | Краска ВД-АК моющая (цвет согласовать с заказчиком) | т | 0.067 | Подрядчик | коридор №1 помещение №5 + коридор №8 кухня №6 тепловой узел №7 тепловой пункт №9.1 тамбур №14
12 | Покрытие поверхности бетонного потолка грунтовкой глубокого проникнования на 1 раза | м2 | 8.75 |  |  |  |  | Грунтовка глубокого проникновения | кг | 0.9 | Подрядчик | тепловой пункт №9.1
13 | Шпатлёвка поверхности бетонного потолка | м2 | 8.75 |  |  |  |  | Шпатлевка полимерная типа Silk Polimer | т | 0.013 | Подрядчик | тепловой пункт №9.1
14 | Окраска подготовленной поверхности потолка (ранее не окрашенной) | м2 | 8.75 |  |  |  |  | Грунтовка глубокого проникновения Краска ВД-АК моющая (цвет согласовать с заказчиком) | т т | 0,0019 0,0026 | Подрядчик | тепловой пункт №9.1
15 | Заделка технологичного отверстия кирпичом | м2 | 0.396 |  |  |  |  | Кирпич 250х120х65 | шт | 14 | Подрядчик | тепловой пункт №9.1
[8 empty] | Монтажная гильза 25 мм | шт | 1 | Подрядчик
[8 empty] | Монтажная гильза 50 мм | шт | 2 | Подрядчик
16 | Заделка гильз | шт | 3 |  |  |  |  | Асбестовый шнур | м | 1 | Подрядчик | тепловой пункт №9.1
17 | Замена замка эвакуационной двери | шт | 1 |  |  |  |  | Цилиндровый механизм с ключом – вертушкой | кмп | 1 | Подрядчик | тамбур №14
18 | Установка светильника светодиодного | шт | 1 |  |  |  |  | Светильник светодиодный накладной типа ГЕНСВЕТ, ГСО-0472, гарантия ≥ 5 лет | шт | 1 | Подрядчик | тепловой пункт №9.1
19 | Установка плинтусов ПВХ | м.п. | 17.74 |  |  |  |  | Плинтус ПВХ цвет серый | м.п. | 17.74 | Подрядчик | коридор №13
20 | Обесточивание розеток | шт | 8 | [7 empty] | Подрядчик | помещение №2 помещение №9.2 помещение №10 помещение №11
21 | Пробивка отверсия в бетонной стене толщ. 200 мм | шт | 1 | [7 empty] | Подрядчик | помещение №2
22 | Пробивка отверстий в стене из ГКЛ толщ. 100 мм | шт | 3 | [7 empty] | Подрядчик | помещение №9.2 помещение №10 помещение №11
23 | Перенос выключателей в коридор | шт | 4 | Выключатель | шт | 4 | Стр. мусор | Выключатель одноклавишный накладной белый | шт | 4 | Подрядчик | помещение №2 помещение №9.2 помещение №10 помещение №11
[8 empty] | Распределительная коробка | шт | 4 | Подрядчик
[8 empty] | Труба гофрированная ПВХ диаметром 20 мм | м | 2 | Подрядчик
[8 empty] | Кабель ВВГ 3x2,5 | м | 2 | Подрядчик
1 этаж
Демонтажные работы
1 | Снятие обоев + откосы | м2 | 355.0394 | Обои | м2 | 355.0394 | Стр. мусор |  |  |  | Подрядчик | коридор №1 кабинет №2 кабинет №3 кабинет №5 кабинет №6 кассовый зал №9 фронт офис №10
2 | Демонтаж светильников светодиодных | шт | 1 | Светильник 595х595 | шт | 1 | Стр. мусор |  |  |  | Подрядчик | коридор №1
3 | Снятие уголков ПВХ | м.п. | 85.383 | Уголок ПВХ 30х30 мм | м.п. | 85.383 | Стр. мусор |  |  |  | Подрядчик | коридор №1 кабинет №2 кабинет №3 кабинет №5 кабинет №6 кассовый зал №9 фронт офис №10
4 | Демонтаж оконных отливов | м2 | 2.102 | Отлив оконный оцинкованный | м2/м.п. | 2,1/10,51 | Повт. исп. |  |  |  | Подрядчик | коридор №1 кабинет №2 кабинет №3 кабинет №5 кабинет №6
5 | Отбивка штукатурки в оконных откосах | м2 | 4.656 | Штукатурка | м3 | 0.09312 | Стр. мусор |  |  |  | Подрядчик | коридор №1 кабинет №2 кабинет №3 кабинет №5 кабинет №6
6 | Демонтаж пены монтажной | м.п. | 46.62 | Пена | м.п. | 46.62 | Стр. мусор |  |  |  | Подрядчик | коридор №1 кабинет №2 кабинет №3 кабинет №5 кабинет №6
7 | Демонтаж металлических решеток оконных | шт | 9 | Решетки металлические | т | 0.081 | Повт. исп. |  |  |  | Подрядчик | кабинет №3 кабинет №5
8 | Демонтаж жалюзи алюминиевых | шт / м2 | 1 / 1,95 | Жалюзи оконные алюминиевые | шт / м2 | 1 / 1,95 | Стр. мусор |  |  |  | Подрядчик | кабинет №2
9 | Демонтаж вывески "ЭНЕРГОСБЫТ" | шт | 1 | Вывеска | шт | 1 | Стр. мусор |  |  |  | Подрядчик | фасад
10 | Демонтаж плинтусов ПВХ | м.п. | 93.35 | Плинтус ПВХ | м.п. | 93.35 | Стр. мусор |  |  |  | Подрядчик | кабинет №3 кабинет №5 кабинет №6 кассовый зал №9 фронт офис №10
11 | Демонтаж смесителя | шт | 1 | Смеситель | шт | 1 | Стр. мусор |  |  |  | Подрядчик | СУ №4
12 | Демонтаж раковины с пьедесталом | шт | 1 | Раковина с пьедесталом | шт | 1 | Стр. мусор |  |  |  | Подрядчик | СУ №4
13 | Демонтаж унитаза | шт | 1 | Унитаз | шт | 1 | Стр. мусор |  |  |  | Подрядчик | СУ №4
14 | Демонтаж плитки напольной | м2 | 7.8464 | Плитка керамогранитная | м2 | 7.8464 | Стр. мусор |  |  |  | Подрядчик | СУ №4 кассовый зал №9 (4 плитки 600х600)
15 | Демонтаж плитки настенной + откос 0,45 м2 | м2 | 35.334 | Плитка кафельная | м2 | 35.334 | Стр. мусор |  |  |  | Подрядчик | СУ №4
16 | Демонтаж потолка реечного алюминиевого | м2 | 7.8464 | Реечный потолок с направляющими | м2 | 7.8464 | Стр. мусор |  |  |  | Подрядчик | СУ №4
17 | Демонтаж светильников люминесцентных | шт | 2 | Светильник люминесцентных | шт | 2 | Стр. мусор |  |  |  | Подрядчик | СУ №4
18 | Демонтаж кранов шаровых Ду15 | шт | 2 | Кран шаровый Ду15 | шт | 2 | Стр. мусор |  |  |  | Подрядчик | СУ №4
19 | Снятие мебельных досок со стен | м.п. | 35 | Доска мебельная | м.п. | 35 | Повт. исп. |  |  |  | Подрядчик | кабинет №3 кабинет №5 кабинет №6 кассовый зал №9 фронт офис №10
Монтажные работы
1 | Оклейка стен обоями с окраской | м2 | 355.0394 |  |  |  |  | Обои флизелиновые текстурные | м2 | 355.0394 | Подрядчик | коридор №1 кабинет №2 кабинет №3 кабинет №5 кабинет №6 кассовый зал №9 фронт офис №10
[8 empty] | Краска ВД-АК (цвет согласовать с заказчиком) | т | 0.11
2 | Установка уголка ПВХ | м.п. | 85.383 |  |  |  |  | Уголок ПВХ 30х30 белый | м.п. | 85.383 | Подрядчик | коридор №1 кабинет №2 кабинет №3 кабинет №5 кабинет №6 кассовый зал №9 фронт офис №10
3 | Пропенивание оконных откосов | м.п. | 46.62 |  |  |  |  | Пена монтажная 760 мл | шт | 5 | Подрядчик | коридор №1 кабинет №2 кабинет №3 кабинет №5 кабинет №6
4 | Оштукатуривание оконных откосов толщиной слоя до 20 мм | м2 | 4.656 |  |  |  |  | Штукатурка цементная типа Bergauf Bau Putz Zement | т | 0.158 | Подрядчик | коридор №1 кабинет №2 кабинет №3 кабинет №5 кабинет №6
5 | Обратный монтаж оконных отливов | м2 | 2.102 | Отлив оконный оцинкованный | м2/м.п. | 2,1/10,51 | Повт. исп. |  |  |  | Подрядчик | коридор №1 кабинет №2 кабинет №3 кабинет №5 кабинет №6
6 | Установка плинтусов ПВХ | м.п. | 93.35 |  |  |  |  | Плинтус ПВХ цвет серый | м.п. | 93.35 | Подрядчик | кабинет №3 кабинет №5 кабинет №6 кассовый зал №9 фронт офис №10
7 | Монтаж плитки напольной | м2 | 7.8464 |  |  |  |  | Керамогранит 60х60 см (СУ-тёмные бежевые тона, в кассовом зале подобрать такую же плитку) | м2 | 8.631 | Подрядчик | СУ №4, кассовый зал №9 (4 плитки 600х600)
8 | Монтаж плитки настенной | м2 | 35.334 |  |  |  |  | Плитка настенная кафельная 20х40 см (светлые бежевые тона) | м2 | 38.8674 | Подрядчик | СУ №4
9 | Установка потолочного уголка | м.п. | 14.32 |  |  |  |  | Уголок пристенный | м.п. | 14.32 | Подрядчик | СУ №4
10 | Устройство подвесного пололка типа "Армстронг" | м2 | 7.8464 |  |  |  |  | Потолок подвесной типа "Армстронг" в комплекте с подвесами и направляющими | м2 | 8.631 | Подрядчик | СУ №4
11 | Устройство светильников в подвесных потолках "Армстронг" | шт | 4 |  |  |  |  | Светильник светодиодный с драйвером в комплекте типа ГСО-0472 ГЕНСВЕТ гарантия 5 лет (либо аналог) | шт | 4 | Подрядчик | коридор №1 (1 шт) СУ №4 (3 шт)
12 | Монтаж раковины с пьедесталом | шт | 1 |  |  |  |  | Раковина с пьедесталом | шт | 1 | Подрядчик | СУ №4
13 | Монтаж смесителя | шт | 1 |  |  |  |  | Смеситель | шт | 1 | Подрядчик | СУ №4
14 | Монтаж унитаза | шт | 1 |  |  |  |  | Унитаз компакт | шт | 1 | Подрядчик | СУ №4
15 | Установка кранов шаровых Ду15 | шт | 2 |  |  |  |  | Кран шаровый Ду15 ручка рычаг | шт | 2 | Подрядчик | СУ №4
16 | Обратная установка мебельных досок | м.п. | 35 | Доска мебельная | м.п. | 35 | Повт. исп. |  |  |  | Подрядчик | кабинет №3 кабинет №5 кабинет №6 кассовый зал №9 фронт офис №10
17 | Устройство противоскользящей ленты | м.п. | 80 |  |  |  |  | Лента противоскользящая | м.п. | 80 | Подрядчик
18 | Регулировка окон | шт | 16 | [7 empty] | Подрядчик
19 | Обратный монтаж металлических решеток оконных | шт | 9 | Решетки металлические | шт | 9 | Повт. исп. |  |  |  | Подрядчик | кабинет №3 кабинет №5
2 этаж
Демонтажные работы
1 | Снятие обоев | м2 | 242.2494 | Обои | м2 | 242.2494 | Стр. мусор |  |  |  | Подрядчик | кабинет №3 (договорная группа), кабинет №5 (бух) кабинет №6 (бух) кабинет №7 (бух) кабинет №9 (рук ГТА) кабинет №11 (приемная)
2 | Демонтаж плинтусов ПВХ | м.п. | 108.82 | Плинтус ПВХ | м.п. | 108.82 | Стр. мусор |  |  |  | Подрядчик | кабинет №2 (ГРЭ) кабинет №3 (договорная группа), кабинет №5 (бух) кабинет №6 (бух) кабинет №7 (бух) кабинет №8 (инспекция) кабинет №9 (рук ГТА)
3 | Снятие уголков ПВХ | м.п. | 48.64 | Уголок ПВХ 30х30 мм | м.п. | 48.64 | Стр. мусор |  |  |  | Подрядчик | кабинет №2 (ГРЭ) кабинет №3 (договорная группа), кабинет №5 (бух) кабинет №6 (бух) кабинет №7 (бух) кабинет №8 (инспекция) кабинет №9 (рук ГТА) кабинет №10 (зам) кабинет №11 (приемная) кабинет №12 (начальник)
4 | Демонтаж смесителя | шт | 1 | Смеситель | шт | 1 | Стр. мусор |  |  |  | Подрядчик | СУ №4
5 | Демонтаж раковины с пьедесталом | шт | 1 | Раковина с пьедесталом | шт | 1 | Стр. мусор |  |  |  | Подрядчик | СУ №4
6 | Демонтаж унитаза | шт | 1 | Унитаз | шт | 1 | Стр. мусор |  |  |  | Подрядчик | СУ №4
8 | Демонтаж плитки напольной | м2 | 6.4064 | Плитка керамогранитная | м2 | 6.4064 | Стр. мусор |  |  |  | Подрядчик | СУ №4
9 | Демонтаж плитки настенной + откос 0,77 м2 | м2 | 36.099 | Плитка кафельная | м2 | 36.099 | Стр. мусор |  |  |  | Подрядчик | СУ №4
10 | Демонтаж потолка реечного алюминиевого | м2 | 6.4064 | Реечный потолок с направляющими | м2 | 6.4064 | Стр. мусор |  |  |  | Подрядчик | СУ №4
11 | Демонтаж светильников люминисентных | шт | 3 | Светильник люминисентный | шт | 3 | Стр. мусор |  |  |  | Подрядчик | СУ №4 кабинет №6 (бух)
12 | Демонтаж кранов шаровых Ду15 | шт | 2 | Кран шаровый Ду15 | шт | 2 | Стр. мусор |  |  |  | Подрядчик | СУ №4
13 | Демонтаж кабель-канала 75*20 мм | м | 2.5 | Кабель-канал СКС | м | 2 | Стр. мусор |  |  |  | Подрядчик | кабинет №9 (рук ГТА)
14 | Снятие мебельных досок со стен | м.п. | 50 | Доска мебельная | м.п. | 50 | Повт. исп. |  |  |  | Подрядчик
15 | Демонтаж оконных отливов | м2 | 2.469 | Отлив оконный оцинкованный | м2/м.п. | 2,47/12,35 | Повт. исп. |  |  |  | Подрядчик | коридор №1 кабинет №2 кабинет №3 кабинет №5 кабинет №6 кабинет №7
16 | Отбивка штукатурки в оконных откосах | м2 | 5.775 | Штукатурка | м3 | 0.1155 | Стр. мусор |  |  |  | Подрядчик | коридор №1 кабинет №2 кабинет №3 кабинет №5 кабинет №6 кабинет №7
17 | Демонтаж пены монтажной | м.п. | 56.03 | Пена | м.п. | 56.03 | Стр. мусор |  |  |  | Подрядчик | коридор №1 кабинет №2 кабинет №3 кабинет №5 кабинет №6 кабинет №7
18 | Демонтаж оконных откосов ПВХ | м2 | 1.82 | Откосы оконные ПВХ | м2 | 1.82 | Стр. мусор |  |  |  | Подрядчик | кабинет №2
Монтажные работы
1 | Оклейка стен обоями | м2 | 242.2494 |  |  |  |  | Обои флизелиновые текстурные | м2 | 242.2494 | Подрядчик | кабинет №3 (договорная группа) кабинет №5 (бух) кабинет №6 (бух) кабинет №7 (бух) кабинет №9 (рук ГТА) кабинет №11 (приемная)
2 | Окраска стен (обои) водоэмульсионными составами | м2 | 559.251 |  |  |  |  | Краска ВД-АК (цвет согласовать с заказчиком) | т | 0.167 | Подрядчик | коридор №1 коридор №14 кабинет №2 (ГРЭ) кабинет №3 (договорная группа) кабинет №5 (бух) кабинет №6 (бух) кабинет №7 (бух) кабинет №8 (инспекция) кабинет №9 (рук ГТА) кабинет №10 (зам) кабинет №11 (приемная) кабинет №12 (начальник) кабинет №13 (ком отдыха)
3 | Установка потолочной плиты подвесного потолка "Армстронг" | м2 | 0.36 |  |  |  |  | Плита потолочная 600х600 | м2 | 0.36 | Подрядчик | кабинет №2 (ГРЭ)
4 | Установка плинтусов ПВХ | м.п. | 108.82 |  |  |  |  | Плинтус ПВХ цвет серый | м.п. | 108.82 | Подрядчик | кабинет №2 (ГРЭ), кабинет №3 (договорная группа), кабинет №5 (бух), кабинет №6 (бух) кабинет №7 (бух) кабинет №8 (инспекция) кабинет №9 (рук ГТА)
5 | Установка уголка ПВХ | м.п. | 48.64 |  |  |  |  | Уголок ПВХ 30х30 белый | м.п. | 48.64 | Подрядчик | кабинет №2 (ГРЭ) кабинет №3 (договорная группа) кабинет №5 (бух) кабинет №6 (бух) кабинет №7 (бух) кабинет №8 (инспекция) кабинет №9 (рук ГТА) кабинет №10 (зам) кабинет №11 (приемная) кабинет №12 (начальник)
6 | Монтаж плитки настенной | м2 | 36.099 |  |  |  |  | Плитка настенная кафельная 20х40 см (светлые бежевые тона). Цвет согласовать с заказчиком) | м2 | 39.7089 | Подрядчик | СУ №4
7 | Монтаж плитки напольной | м2 | 6.4064 |  |  |  |  | Керамогранит 60х60 см (тёмные бежевые тона). Цвет согласовать с заказчиком) | м2 | 7.047 | Подрядчик | СУ №4
8 | Установка потолочного уголка | м.п. | 14.32 |  |  |  |  | Уголок пристенный | м.п. | 14.32 | Подрядчик | СУ №4
9 | Устройство подвесного потолка типа "Армстронг" | м2 | 6.4064 |  |  |  |  | Подвесной потолок типа "Армстронг" в комплекте с подвесами и направляющими | м2 | 7.047 | Подрядчик | СУ №4
10 | Устройство светильников в подвесных потолках "Армстронг" | шт | 5 |  |  |  |  | Светильник светодиодный с драйвером в комплекте типа ГСО-0472 ГЕНСВЕТ гарантия 5 лет (либо аналог) | шт | 5 | Подрядчик | СУ №4 (3 шт), кабинет №6 (1 шт) кабинет №10 (1 шт)
11 | Монтаж раковины с пьедесталом | шт | 1 |  |  |  |  | Раковина с пьедесталом | шт | 1 | Подрядчик | СУ №4
12 | Монтаж смесителя | шт | 1 |  |  |  |  | Смеситель | шт | 1 | Подрядчик | СУ №4
13 | Монтаж унитаза | шт | 1 |  |  |  |  | Унитаз компакт | шт | 1 | Подрядчик | СУ №4
14 | Установка кабель-канала | м | 2.5 |  |  |  |  | Кабель-канал для 75*20 цвет белый | м | 2.5 | Подрядчик | кабинет №9 (рук ГТА)
15 | Установка кранов шаровых Ду15 | шт | 2 |  |  |  |  | Кран шаровый Ду15 ручка рычаг | шт | 2 | Подрядчик | СУ №4
16 | Обратная установка мебельных досок | м.п. | 50 | Доска мебельная | м.п. | 50 | Повт. исп. |  |  |  | Подрядчик
17 | Установка новых мебельных досок | м.п. | 2 |  |  |  |  | Доска мебельная | м.п. | 2 | Подрядчик | кабинет №10 (зам)
18 | Устройство противоскользящей ленты | м.п. | 40 |  |  |  |  | Лента противоскользящая | м.п. | 40 | Подрядчик
19 | Регулировка оконных блоков | шт | 20 | [7 empty] | Подрядчик
20 | Замена замка эвакуационной двери | шт | 1 |  |  |  |  | Цилиндровый механизм с ключом – вертушкой | кмп | 1 | Подрядчик | коридор №1
21 | Пропенивание оконных откосов | м.п. | 56.03 |  |  |  |  | Пена монтажная 760 мл | шт | 7 | Подрядчик | коридор №1 кабинет №2 кабинет №3 кабинет №5 кабинет №6 кабинет №7
22 | Оштукатуривание оконных откосов толщиной слоя до 20 мм | м2 | 5.775 |  |  |  |  | Штукатурка цементная типа Bergauf Bau Putz Zement | т | 0.098 | Подрядчик | коридор №1 кабинет №2 кабинет №3 кабинет №5 кабинет №6 кабинет №7
23 | Обратный монтаж оконных отливов | м2 | 2.469 | Отлив оконный оцинкованный | м2 | 2.469 | Повт. исп. |  |  |  | Подрядчик | коридор №1 кабинет №2 кабинет №3 кабинет №5 кабинет №6 кабинет №7
24 | Установка оконных откосов ПВХ | м2 | 1.82 |  |  |  |  | Откосы оконные ПВХ шир. 400 мм | м2 | 1.82 | Подрядчик | кабинет №2
3 этаж
Демонтажные работы
1 | Демонтаж МДФ дверных блоков одностворчатых 1060х2080 | шт./м2 | 3/6,61 | Дверной блок одностворчатый | м2 | 6.61 | Стр. мусор |  |  |  | Подрядчик | кабинет№2 (ГТА) кабинет №3 (ГРЭ) кабинет №4
2 | Демонтаж МДФ дверных блоков двухстворчатых 1350х2070 | шт./м2 | 3/8,38 | Дверной блок двухстворчатый | м2 | 8.38 | Стр. мусор |  |  |  | Подрядчик | лестничный марш кабинет №5 кабинет №6
3 | Демонтаж дверных откосов МДФ | м2 | 6.426 | Дверной откос из МДФ | м2 | 6.426 | Стр. мусор |  |  |  | Подрядчик | лестничный марш кабинет№2 (ГТА) кабинет №3 (ГРЭ) кабинет №4 кабинет №5 кабинет №6
4 | Демонтаж алюминиевых порожков | м.п. | 7.23 | Порог алюминиевый | м.п. | 7.23 | Стр. мусор |  |  |  | Подрядчик | лестничный марш кабинет№2 (ГТА) кабинет №3 (ГРЭ) кабинет №4 кабинет №5 кабинет №6
5 | Снятие уголков ПВХ | м.п. | 96.12 | Уголок ПВХ 30х30 мм | м.п. | 96.12 | Стр. мусор |  |  |  | Подрядчик | коридор №1 кабинет№2 (ГТА) кабинет №3 (ГРЭ) кабинет №4 кабинет №5 кабинет №6
6 | Снятие мебельных досок со стен | м.п. | 16 | Доска мебельная | м.п. | 16 | Повт. исп. |  |  |  | Подрядчик | кабинет №3 (ГРЭ) кабинет №6
7 | Снятие потолочных плит подвесного потолка "Армстронг" | м2 | 62.97 | Плита потолочная минеральная 600х600 | м2 | 62.97 | Стр. мусор |  |  |  | Подрядчик | кабинет№2 (ГТА) кабинет №4
8 | Демонтаж плинтусов ПВХ | м.п. | 212.1 | Плинтус ПВХ | м.п. | 212.1 | Стр. мусор |  |  |  | Подрядчик | кабинет№2 (ГТА) кабинет №3 (ГРЭ) кабинет №4 кабинет №5 кабинет №6
9 | Демонтаж светильника светодиодного | шт | 1 | Светильник светодиодный | шт | 1 | Стр. мусор |  |  |  | Подрядчик | кабинет №6
10 | Демонтаж плитки напольной | м2 | 3.6 | Плитка керамогранитная | м2 | 3.6 | Стр. мусор |  |  |  | Подрядчик | коридор №1
Монтажные работы
1 | Монтаж одностворчатых дверных блоков из алюминиевого профиля 1060х2080 | шт./м2 | 3/6,61 |  |  |  |  | Дверной блок одностворчатый из алюминиевого профиля в комплекте со скобяными изделиями | м2 | 6.61 | Подрядчик | кабинет№2 (ГТА) кабинет №3 (ГРЭ) кабинет №4
2 | Монтаж двухстворчатых дверных блоков из алюминиевого профиля 1350х2070 | шт./м2 | 3/8,38 |  |  |  |  | Дверной блок двухстворчатый из алюминиевого профиля в комплекте со скобяными изделиями | м2 | 5.6 | Подрядчик | лестничный марш кабинет №5 кабинет №6
3 | Оштукатуривание дверных откосов | м2 | 6.426 |  |  |  |  | Штукатурка цементная типа Bergauf Bau Putz Zement | т | 0.079 | Подрядчик | лестничный марш кабинет№2 (ГТА) кабинет №3 (ГРЭ) кабинет №4 кабинет №5 кабинет №6
3 | Окраска дверных откосов ранее не окрашенных | м2 | 6.426 |  |  |  |  | Шпатлевка гипсовая типа Bergauf Fugen Gips Грунтовка глубокого проникновения Краска ВД-АК | кг т т | 0,32 0,003 0,002 | Подрядчик | лестничный марш кабинет№2 (ГТА) кабинет №3 (ГРЭ) кабинет №4 кабинет №5 кабинет №6
4 | Окраска стен (обои) водоэмульсионными составами | м2 | 483.7044 |  |  |  |  | Краска ВД-АК (цвет согласовать с заказчиком) | т | 0.144 | Подрядчик | коридор №1 кабинет№2 (ГТА) кабинет №3 (ГРЭ) кабинет №4 кабинет №5 кабинет №6
5 | Установка уголка ПВХ | м.п. | 128.25 |  |  |  |  | Уголок ПВХ 30х30 белый | м.п. | 128.25 | Подрядчик | коридор №1 кабинет№2 (ГТА) кабинет №3 (ГРЭ) кабинет №4 кабинет №5 кабинет №6 обрамление дверных проемов
6 | Установка плиты подвесного потолка "Армстронг" | м2 | 62.97 |  |  |  |  | Плита потолочная 600х600 | м2 | 62.97 | Подрядчик
7 | Обратная установка мебельных досок | м.п. | 16 | Доска мебельная | м.п. | 16 | Повт. исп. |  |  |  | Подрядчик | кабинет №3 (ГРЭ) кабинет №6
8 | Устройство порогов алюминиевых напольных | м.п. | 19.23 |  |  |  |  | Порог напольный алюминиевый | м.п. | 19.23 | Подрядчик | кабинет №6, около дверных блоков
9 | Установка плинтусов ПВХ | м.п. | 212.1 |  |  |  |  | Плинтус ПВХ цвет серый | м.п. | 212.1 | Подрядчик | кабинет№2 (ГТА) кабинет №3 (ГРЭ) кабинет №4 кабинет №5 кабинет №6
10 | Установка светильника светодиодного | шт | 1 |  |  |  |  | Светильник светодиодный с драйвером в комплекте типа ГСО-0472 ГЕНСВЕТ гарантия 5 лет (либо аналог) | шт | 1 | Подрядчик | кабинет №6
11 | Регулировка оконных блоков | шт | 17 | [7 empty] | Подрядчик
12 | Замена замка эвакуационной двери | шт | 1 |  |  |  |  | Цилиндровый механизм с ключом – вертушкой | кмп | 1 | Подрядчик | коридор №1
13 | Установка дверных ограничителей | шт | 6 |  |  |  |  | Ограничитель дверной | шт | 6 | Подрядчик | коридор №1
14 | Снятие и установка потолочной плиты подвесного потолка "Армстронг" | м2 | 45 | Плита потолочная 600х600 | м2 |  | Повт. исп. |  |  |  | Подрядчик | Все помещения
15 | Устройство стыка кровельного перекрытия и стен монтажной пеной толщиной 150мм. | м.п. | 75 |  |  |  |  | Пена монтажная 750 мл | шт | 25 | Подрядчик | кабинет№2 (ГТА) кабинет №3 (ГРЭ) кабинет №4 кабинет №5 кабинет №6
16 | Монтаж плитки напольной | м2 | 3.6 |  |  |  |  | Керамогранит 60х60 см (цвет подобрать такой же, как имеющаяся плитка в коридоре) | м2 | 3.96 | Подрядчик | коридор №1
Лестничные клетки
Демонтажные работы
1 | Установка и разборка строительных лесов в горизонтальной проекции | м2 | 13.1 | [7 empty] | Подрядчик | ЛК на 3 этаж
2 | Демонтаж потолочных плит | м2 | 13.104 | Плита потолочная 600х600 | м2 | 13.104 | Стр. мусор |  |  |  | Подрядчик | ЛК на 3 этаж
3 | Отбивка старой штукатурки | м2 | 10 | Штукатурка |  |  | Стр. мусор |  |  |  | Подрядчик | спуск в подвал
Монтажные работы
1 | Установка плит подвесного потолка типа "Армстронг" | м2 | 13.104 |  |  |  |  | Плита потолочная 600х600 | м2 | 13.104 | Подрядчик | ЛК на 3 этаж
2 | Обработка поверхности бетонных стен антигрибковыми составами | м2 | 10 |  |  |  |  | Антигрибковый состав по бетону | т | 0.005 | Подрядчик | спуск в подвал
3 | Покрытие поверхностей бетонных стен грунтовкой глубокого проникнования на 2 раза | м2 | 10 |  |  |  |  | Грунтовка глубокого проникновения | кг | 1.03 | Подрядчик | спуск в подвал
4 | Оштукатуривание стен толщиной слоя до 10 мм | м2 | 10 |  |  |  |  | Штукатурка гипсовая влагостойкая типа Bergauf Aqua Putz Gips | т | 0.12 | Подрядчик | спуск в подвал
5 | Шпатлёвка поверхностей стен | м2 | 10 |  |  |  |  | Шпатлевка гипсовая типа Bergauf Fugen Gips | т | 0.01 | Подрядчик | спуск в подвал
6 | Покрытие поверхностей бетонных стен грунтовкой глубокого проникнования на 1 раз | м2 | 186.76 |  |  |  |  | Грунтовка глубокого проникновения | т | 0.019 | Подрядчик | ЛК всех этажей
7 | Окраска ранее окрашенных поверхностей стен водоэмульсионными составами на 2 раза с частичной расчисткой старой краски 30% | м2 | 186.7595 |  |  |  |  | Краска ВД-АК (цвет согласовать с заказчиком) | т | 0.056 | Подрядчик | ЛК всех этажей
Гаражные боксы
1 | Ремонт штукатурки внутренних стен толщиной слоя до 20 мм | м2 | 10 |  |  |  |  | Штукатурка цементная типа Bergauf Bau Putz Zement | т | 0.17 | Подрядчик
2 | Покрытие поверхностей стен грунтовкой глубокого проникнования на 2 раза | м2 | 10 |  |  |  |  | Грунтовка глубокого проникновения | кг | 1.03 | Подрядчик
3 | Шпатлёвка поверхностей стен перед покраской | м2 | 10 |  |  |  |  | Шпатлевка гипсовая типа Bergauf Fugen Gips | т | 0.01 | Подрядчик
4 | Окраска ранее окрашенных поверхностей стен гаража ВД-АК на 2 раза с частичной расчисткой старой краски 30% | м2 | 292.8733 |  |  |  |  | Краска водоэмульсионная акриловая моющаяся | т | 0.09 | Подрядчик
5 | Шлифовка досок настила | м2 | 8.6092 | [5 empty] | - | - | Подрядчик
6 | Грунтовка досок настила | м2 | 8.6092 |  |  |  |  | Грунтовка ГФ-021 | т | 0.0029 | Подрядчик
7 | Масляная окраска досок настила смотровой ямы на 2 раза | м2 | 8.6092 |  |  |  |  | Эмаль акриловая для пола серая (точный RAL согласовать с заказчиком) | т | 0.0042 | Подрядчик
8 | Масляная окраска ранее окрашенных ворот гаража на 2 раза с частичной расчисткой старой краски 30% | м2 | 47.5731 |  |  |  |  | Грунт-эмаль ржавостоп серая (точный RAL согласовать с заказчиком) | т | 0.015 | Подрядчик
9 | Замена светильников в смотровой яме | шт | 4 |  |  |  |  | Светильник светодиодный герметичный 12 Вт, IP65 | шт | 4 | Подрядчик
Благоустройство
отмостка
1 | Разборка отмостки здания и гаража шир. 900 мм толщ. 100 мм | м2 | 18.9 | Бетон | м3 | 1.89 | стр. мусор |  |  |  | Подрядчик
2 | Демонтаж тротуарной плитки вдоль здания | м2 | 61.579 | Плитка тротуарная | м2 | 61.58 | стр. мусор |  |  |  | Подрядчик
3 | Разработка грунта вручную (глубина 100 мм) | м2 | 53.9 | [5 empty] | - | - | Подрядчик
4 | Устройство подушки из ПГС толщ. 100 мм с уплотнением вибротрамбовками | м2 | 53.9 |  |  |  |  | ПГС | м3 | 5.92 | Подрядчик
5 | Бетонирование отмосток с уклоном (ср. толщ. 100 мм) | м2 | 53.9 |  |  |  |  | Бетон В15 (М200) | м3 | 5.92 | Подрядчик | здание и гараж
стык между зданиями
6 | Разработка грунта механизированным способом с вывозом | м3 | 35 | [7 empty] | Подрядчик
7 | Пропенивание температурного шва монтажной пеной | м.п. | 5 |  |  |  |  | Пена монтажная 760 мл | шт | 5 | Подрядчик
8 | Установка утеплителя в температурный шов | м.п. | 5 |  |  |  |  | Велатерм | м.п. | 5 | Подрядчик
9 | Герметезация шва мастикой шириной 100 мм | м.п. | 5 |  |  |  |  | Мастика для наружных работ морозостойкая, водостойкая | кг | 5 | Подрядчик
10 | Обратная засыпска катлавана ПГС с уплотнением | м3 | 35 |  |  |  |  | ПГС | м3 | 35 | Подрядчик
асфальтирование
11 | Снятие асфальтобетонного покрытия 40 мм | м2 | 501.5 | асфальтобетон | м3 | 20.06 | Стр. мусор |  |  |  | Подрядчик | парковка перед гаражами пространство между зданием и гаражом площадка возле входа в фронт-офис (колодец)
12 | Подсыпка ПГС | м3 | 5 |  |  |  |  | ПГС | м3 | 5 | Подрядчик | парковка перед гаражами пространство между зданием и гаражом площадка возле входа в фронт-офис (колодец)
13 | Разработка и планировка грунта с перемещением до 10 м бульдозерами на глубину до 100 мм | м2 / м3 | 493,4 / 49,34 | [7 empty] | Подрядчик | парковка перед гаражами пространство между зданием и гаражом площадка возле входа в фронт-офис (колодец)
14 | Разработка грунта вручную с вывозкой (30 м2) | м3 | 12 | [7 empty] | Подрядчик | клумба
15 | Выемка грунта | м3 | 9 | Грунт | м3 | 9 | Повт. исп. |  |  |  | Подрядчик | площадка возле входа в фронт-офис (колодец)
16 | Демонтаж чугунного люка | шт | 1 | Люк чугунный | шт | 1 | Стр. мусор |  |  |  | Подрядчик | площадка возле входа в фронт-офис (колодец)
17 | Демонтаж бетонного кольца | шт | 1 | Кольцо бетонное | шт | 1 | Стр. мусор |  |  |  | Подрядчик | площадка возле входа в фронт-офис (колодец)
18 | Разборка жб плиты | м2/м3 | 9/1,08 | ЖБ плита | м2/м3 | 9/1,08 | Стр. мусор |  |  |  | Подрядчик | площадка возле входа в фронт-офис (колодец)
19 | Засыпка септика | м3 | 15 |  |  |  |  | ПГС | м3 | 15 | Подрядчик | площадка возле входа в фронт-офис (колодец)
20 | Обратная засыпка грунта с уплотнением | м3 | 9 | Грунт | м3 | 9 | Повт. исп. |  |  |  | Подрядчик | площадка возле входа в фронт-офис (колодец)
21 | Демонтаж бордюр | м | 13 | Бордюр | м | 10 | Стр. мусор |  |  |  | Подрядчик | клумба
22 | Установка бордюр | м | 13 |  |  |  |  | Бордюр 100.20.8. | м3 | 10 | Подрядчик | клумба
23 | Розлив вяжущих материалов битумной эмульсией | м2 | 493.4 |  |  |  |  | Битумная эмульсия (праймер) | т | 0.345 | Подрядчик | парковка перед гаражами пространство между зданием и гаражом площадка возле входа в фронт-офис (колодец)
24 | Устройство покрытия толщиной 4 см из горячих асфальтобетонных смесей мелкозернистых асфальтоукладчиками | м2 | 448.4 |  |  |  |  | Асф/бетонная смесь типа А | т | 44.84 | Подрядчик | парковка перед гаражами пространство между зданием и гаражом площадка возле входа в фронт-офис (колодец)
25 | Устройство вручную покрытия толщиной 4 см из горячих асфальтобетонных смесей мелкозернистых | м2 | 45 |  |  |  |  | Асф/бетонная смесь типа А | т | 4.5 | Подрядчик | пространство между зданием и гаражом площадка возле входа в фронт-офис (колодец)
прочее
26 | Установка поручней из нержавеющей стали | м | 24 |  |  |  |  | стойка 1 м | шт | 12 | Подрядчик | вход в фронт-офис (1 шт) вход в бэк-офис (2 шт)
[8 empty] | г-образная стойка 1 м | шт | 12 | Подрядчик
[8 empty] | перила | м | 6 | Подрядчик
[8 empty] | поворот для поручня регулируемый | шт | 3 | Подрядчик
[8 empty] | держатель поручня регулируемый | шт | 12 | Подрядчик
[8 empty] | заглушка (окончание поручня) | шт | 22 | Подрядчик
[8 empty] | держатель стойки | шт | 22 | Подрядчик
[8 empty] | накрывка держателя стойки | шт | 22 | Подрядчик
27 | Замена плитки на крыльце | м2 | 1.08 |  |  |  |  | Плитка 30х30 (12 шт) | м2 | 1.08 | Подрядчик | крыльцо фронт-офиса
28 | Сверление отвестий д10 мм | шт | 3 | [7 empty] | Подрядчик | калитка проход к бэк-офису
29 | Резка и установка арматурных стержней | шт | 3 |  |  |  |  | Арматура А3 д12мм (0,45 м) | кг | 0.4 | Подрядчик | калитка проход к бэк-офису
30 | Сварка арматуры с металлическим уголков | кг | 0.4 | [7 empty] | Подрядчик | калитка проход к бэк-офису
31 | Установки кнопки вызова специалиста | шт | 1 |  |  |  |  | Кнопка вызова | шт | 1 | Подрядчик | крыльцо фронт-офиса
32 | Установка таблички с шрифтом Брайля | шт | 1 |  |  |  |  | Табличка с шрифтом Брайля | шт | 1 | Подрядчик | крыльцо фронт-офиса
33 | Установка и разборка лесов вертикальной проекции | м2 | 184.8 | [7 empty] | Подрядчик
34 | Замена светильников наружного освещения | шт | 14 | Светильник светодиодный | шт | 14 | Стр. мусор | Светильник светодиодный | шт | 14 | Заказчик
Отопление
подвал
1 | Разборка крана американки 3/4 | шт | 10 | Кран американка 3/4 | шт | 10 | Повт. исп. |  |  |  | Подрядчик
2 | Резка трубы | шт | 20 | [7 empty] | Подрядчик
3 | Установка заглушек диаметром трубопровода до 25 мм | шт | 10 |  |  |  |  | Сталь листовая горячекатаная марки Ст3 | т | 0.0094 | Подрядчик
4 | Врезка трубы в стояк | шт | 10 | [7 empty] | Подрядчик
5 | Обратный монтаж крана американка 3/4 | шт | 10 | Кран американка 3/4 | шт | 10 | Повт. исп. | Кольцо резиновое на кран-американку | шт | 10 | Подрядчик
6 | Окраска медных труб | м2 | 6.7 |  |  |  |  | Эмаль акриловая | кг | 1 | Подрядчик | все помещения
1-2 этажи
7 | Демонтаж радиаторов отопления (средн.-8 секций) | шт | 42 | Радиатор отопления 8 секций | шт | 42 | Повт. исп. |  |  |  | Подрядчик
8 | Демонтаж медной трубы | м | 12.6 | Труба медная |  | 12.6 | Стр. мусор |  |  |  | Подрядчик
9 | Установка заглушки | шт | 42 |  |  |  |  | Заглушка медная | шт | 42 | Подрядчик
10 | Монтаж медной трубы | м | 42 |  |  |  |  | Труба медная Ø 15 | м | 21 | Подрядчик
[8 empty] | Труба медная Ø 22 | м | 21 | Подрядчик
[8 empty] | Тройник 22х22х22 | шт | 42 | Подрядчик
[8 empty] | Тройник 22х18х22 | шт | 42 | Подрядчик
[8 empty] | Муфта соединительная 22 | шт | 42 | Подрядчик
[8 empty] | Муфта соединительная 15 | шт | 42 | Подрядчик
[8 empty] | Отвод 45° Ø 22 мм | шт | 84 | Подрядчик
[8 empty] | Отвод 45° Ø 15 мм | шт | 84 | Подрядчик
11 | Обратный монтаж радиаторов отопления |  | 42 | Радиатор отопления 8 секций | шт | 42 | Повт. исп. | Кольцо резиновое на кран-американку | шт | 84 | Подрядчик
12 | Окраска медных труб | м2 | 13.3 |  |  |  |  | Эмаль акриловая | кг | 2.2 | Подрядчик | все помещения
3 этаж
13 | Демонтаж радиаторов отопления (средн.-8 секций) | шт | 18 | Радиатор отопления 8 секций | шт | 18 | Повт. исп. |  |  |  | Подрядчик
14 | Резка трубы | шт | 72 | [7 empty] | Подрядчик
15 | Монтаж медной трубы | м | 10.8 |  |  |  |  | Труба медная Ø 22 | м | 10.8 | Подрядчик
[8 empty] | Тройник 20х20х20 | шт | 36 | Подрядчик
16 | Обратный монтаж радиаторов отопления |  | 18 | Радиатор отопления 8 секций | шт | 18 | Повт. исп. | Кольцо резиновое на кран-американку 3/4 | шт | 36 | Подрядчик
17 | Окраска медных труб | м2 | 7.4 |  |  |  |  | Эмаль акриловая | кг | 0.7 | Подрядчик | все помещения
Прочие работы
1 | Перенос мебели | шт | [8 empty] | Подрядчик
2 | Очистка помещений от строительного мусора с затариванием в мешки | тн | [8 empty] | Подрядчик
3 | Погрузка строительного мусора в автосамосвалы и вывозка на расстояние до 15 км | тн | [8 empty] | Подрядчик
Производство ремонтных работ будет производиться при работающем персонале предприятия в существующем здании, освобожденном от оборудования и других предметов,
мешающих нормальному производству работ. Стесненность 1,35 ( коэффициент доплат к стоимости работ согласно общих частей СНИП)
Разработал
Инженер по надзору за зданиями и сооружениями ОКСиКР ООО "Иркутскэнергосбыт"_____________В.В. Пятых
Проверил
Начальник ОКСиКР ООО "Иркутскэнергосбыт"_____________Е.Л. Баженов