## 1
УТВЕРЖДАЮ:
Главный инженер ООО "Иркутскэнергосбыт"
____________________О.Н. Герасименко
"____" ___________2023 г.
Дефектная ведомость №1 (ведомость объемов работ)
на ремонт арендуемых помещений расположенных на 2 эт. здания "Дома Поповых"
по адресу: г. Иркутск, ул.Чехова, 23
| Наименование работ |  |  | Демонтируемый материал |  |  |  | Потребность в основных материалах |  |  |  | Помещение по плану
|  | Ед. изм | Кол-во | Наименование | Ед. изм. | Кол-во | Использование | Наименование | Ед. изм. | Кол-во | Поставщик
1 | Изготовление и монтаж деревянного каркаса из доски 40 для подиумов (3000х6900*110мм - 1шт, 3000х5250х110мм- 2шт, шаг 400 мм) | м2 | 52.2 |  |  |  |  | Доска сухая 40х150х4.0 сосна | м / м3 | 268,3 / 1,61 | подрядчик | фронт-офис
[8 empty] | Уголок крепежный оцинкованный 100*100*2 | шт | 60 | подрядчик | фронт-офис
2 | Устройство настила из фанеры площадью: свыше 20 м2 (3000х6900*110мм - 1шт) | м2 | 20.7 |  |  |  |  | Фанера 21 мм нешлифованная 1525x1525 мм | м2 | 20.7 | подрядчик | фронт-офис
2 | Устройство настила из фанеры площадью: до 20 м2 (3000х5250х110мм- 2шт) | м2 | 31.5 |  |  |  |  | Фанера 21 мм нешлифованная 1525x1525 мм | м2 | 31.5 | подрядчик | фронт-офис
3 | Обшивка торца подиума ГВЛ 130 мм (3 стороны каждого подиума) | м.п. | 35.4 |  |  |  |  | ГВЛ 12,5 мм | м2 | 35.4 | подрядчик | фронт-офис
4 | Облицовка торца плиткой керамогранитной | м2 | 4.6 |  |  |  |  | Плитка керамогранитная | м2 | 4.6 | подрядчик | фронт-офис
5 | Устройство линолеума | м2 | 52.2 |  |  |  |  | Линолеум полукоммерческий | м2 | 53.2 | подрядчик | фронт-офис
6 | Монтаж уголка алюминиевого | м | 52.8 |  |  |  |  | Уголок алюминиевый 30х30х1.5 мм, 2 м, цвет серебро | м | 52.8 | подрядчик | фронт-офис
7 | Демонтаж магнитных замков | шт | 2 | Магнитный замок в сборе | шт | 2 | повт.исп |  |  |  |  | демонтаж на Фридриха Энгельса
8 | Демонтаж блока бесперебойного питания магнитной двери | шт | 2 | Блок бесперебойного питания | шт | 2 | повт.исп |  |  |  |  | демонтаж на Фридриха Энгельса
9 | Монтаж пластиковых кабельных каналов | м | 12 |  |  |  |  | Кабельный канал 10*20 | м | 12 | подрядчик | фронт-офис
10 | Прокладка силовой сети в кабель каналах | м | 12 |  |  |  |  | Кабель силовой ВВГ нг 3х 2,5 | м | 12.24 | подрядчик | фронт-офис
[8 empty] | Коробка разветвительная | шт | 2 | подрядчик | фронт-офис
11 | Монтаж магнитных замков | шт | 2 |  |  |  |  | Магнитный замок в сборе | шт | 2 | повт.исп | фронт-офис
12 | Монтаж блока бесперебойного питания магнитной двери | шт | 2 |  |  |  |  | Блок бесперебойного питания | шт | 2 | повт.исп | фронт-офис
13 | Разборка перегородки из ГKЛ по металлическому каркасу | м2 | 4.575 | ГKЛ по металлическому каркасу | м2 | 4,58 | стр.мусор |  |  |  |  | фронт-офис
14 | Разборка сапожка из плитки керамогранит выс.150мм с сохранением | м | 0.5 | Плитка керамогранит | м2 | 0,075 | повт.исп |  |  |  |  | фронт-офис
15 | Устройство сапожка из плитки керамогранит выс.150мм | м | 0.5 |  |  |  |  | Плитка керамогранитная | м2 | 0,075 | повт.исп | фронт-офис
16 | Устройство перегородки с обшивкой ГКЛ в 1 слой с одним дверным проемом с устройством одинарного м/каркаса ,с оклейкой швов лентой "Серпянка" или сеткой самоклеящейся, шпатлеванием поверхности швов | м2 | 2.525 |  |  |  |  | Листы гипсокартонные ГКЛ 12,5 мм | м2 | 5.7065 | подрядчик | фронт-офис
[8 empty] | Профиль направляющий ПН 100х40, 3м | м | 3.9895 | подрядчик | фронт-офис
[8 empty] | Профиль стоечный ПС 100х50, 3м | м | 7.575 | подрядчик | фронт-офис
[8 empty] | Брусок 90х90 мм | м | 5.3 | подрядчик | фронт-офис
[8 empty] | Плиты стекловолоконные б-100 мм | м2 | 2.6008 | подрядчик | фронт-офис
[8 empty] | Сетка стеклотканевая самоклеящаяся 5смх90м | м | 6.2873 | подрядчик | фронт-офис
[8 empty] | Шпатлевка Кнауф "Фугенфюллер" гипсовая | кг | 2.2978 | подрядчик | фронт-офис
[8 empty] | Грунтовка глубокого проникновения | кг | 0.5555 | подрядчик | фронт-офис
17 | Установка дверного блока алюминиевого | м2 | 2.05 |  |  |  |  | Дверной блок алюминиевый не утепленный, глухой 1000х2050 с фурнитурой цвет белый | шт | 1 | подрядчик | фронт-офис
18 | Установка наличников дверного блока | м | 11 |  |  |  |  | Наличник ПВХ, цвет белый | м | 11 | подрядчик | фронт-офис
[8 empty] | Стартовый профиль | м | 5.3 | подрядчик
[8 empty] | Доборная планка шир.100мм (панель откоса ПВХ) | м | 5.3 | подрядчик
19 | Грунтование стен за 1 раз | м2 | 33.672 |  |  |  |  | Грунтовка глубокого проникновения для наружных и внутренних работ акриловая | кг | 5.0508 | подрядчик | фронт-офис
20 | Покраска стен краской ВД за 2 раза | м2 | 53.672 |  |  |  |  | Краска ВД для внутренних работ (цвет белый) | кг | 16.1016 | подрядчик | фронт-офис
21 | Монтаж алюминиевой витражной перегородки 3,23*3,63м(h) с дверным блоком | м2 | 11.7249 |  |  |  |  | Алюминиевая витражная перегородка с дверным блоком 800*2050 (по типу существующей, цвет согласовать с заказчиком) | м2 | 11.7249 | подрядчик | перегородка между бэк и фронт-офисами
22 | Монтаж алюминиевых витражных перегородок 5,45*2,5м(h) с дверным блоком и 3,4*2,5м(h) глухая | м2 | 22.125 |  |  |  |  | Алюминиевая витражная перегородка размером 5,45*2,5(h) с дверным блоком 800*2050 (по типу существующей, цвет согласовать с заказчиком) | м2 | 13.625 | подрядчик | Кабинет руководителя фронт-офиса
[8 empty] | Алюминиевая витражная перегородка размером 3,4*2,5(h)(по типу существующей, цвет согласовать с заказчиком) | м2 | 8.5 | подрядчик
23 | Изготовление и установка мебельных панелей размером 1,5*3м (3шт) | м2 | 13.5 |  |  |  |  | Мебельная панель размер 1,5*3 (цвет согласовать с заказчиком) | шт | 3 | подрядчик | фронт-офис
[8 empty] | Мебельный уголок | шт | 15 | подрядчик
24 | Демонтаж наружного блока кондиционера | шт | 1 | Наружный блок настенного типа | шт | 1 | повт.исп |  |  |  | подрядчик | перенос с санузла в комнату приема пищи
25 | Демонтаж внутреннего блока кондиционера | шт | 1 | Внутренний блок настенного типа | шт | 1 | повт.исп |  |  |  | подрядчик | перенос с санузла в комнату приема пищи
26 | Демонтаж медных труб | м | 4 | Трубы медные отожженные 1/4, 1/2 | м | 4 | стр.мусор |  |  |  | подрядчик | перенос с санузла в комнату приема пищи
27 | Сверление отверстий Ø 50 мм в брусовых стенах толщиной до 200 мм | шт | 2 | [7 empty] | подрядчик | перенос с санузла в комнату приема пищи
29 | Установка сплит-систем с внутренним блоком настенного типа мощностью: до 5 кВт | кмп | 1 |  |  |  |  | Внутренний блок настенного типа | шт | 1 | повт.исп | перенос с санузла в комнату приема пищи
[8 empty] | Наружный блок настенного типа | шт | 1 | повт.исп | перенос с санузла в комнату приема пищи
[8 empty] | Кабель силовой ВВГнг-LS 5x1,5 | м | 10 | подрядчик | перенос с санузла в комнату приема пищи
[8 empty] | Кабель силовой ВВГнг 3х2,5 | м | 10 | подрядчик | перенос с санузла в комнату приема пищи
[8 empty] | Труба гофрированная 16 мм | м | 10 | подрядчик | перенос с санузла в комнату приема пищи
[8 empty] | Труба медная 1/4 для кондиционеров | м | 10 | подрядчик | перенос с санузла в комнату приема пищи
[8 empty] | Труба медная 1/2 для кондиционеров | м | 10 | подрядчик | перенос с санузла в комнату приема пищи
[8 empty] | Трубная теплоизоляция (1/4) | м | 10 | подрядчик | перенос с санузла в комнату приема пищи
[8 empty] | Трубная теплоизоляция (3/8) | м | 10 | подрядчик | перенос с санузла в комнату приема пищи
30 | Монтаж трубы гофрированной конденсатопровода | м | 10 |  |  |  |  | Трубки дренажные гофрированные для систем кондиционирования (16 мм) | м | 10 | подрядчик | перенос с санузла в комнату приема пищи
31 | Заделка отвестия в кирпичной стене диам.50мм | шт | 2 |  |  |  |  | Пена монтажная | шт | 1 | подрядчик | перенос с санузла в комнату приема пищи
28 | Установка кабель канала Рувинил 74х55 | м | 10 |  |  |  |  | Кабель-канал Рувинил РКК-74х55 | м | 10 | подрядчик | перенос с санузла в комнату приема пищи
[8 empty] | Угол поворота внутренний 90° 74х55 | шт | 1 | подрядчик | перенос с санузла в комнату приема пищи
[8 empty] | Ввод в строение 74х55 | шт | 2 | подрядчик | перенос с санузла в комнату приема пищи
[8 empty] | Прямой ввод в стену 74х55 | шт | 1 | подрядчик | перенос с санузла в комнату приема пищи
32 | Облицовка перегородок из ГКЛ вторым слоем ГКЛ | м2 | 33.306 |  |  |  |  | ГКЛ толщ.12,5мм | м2 | 33.306 | подрядчик | санузел для посетителей
33 | Снятие краски ВД со стен | м2 | 25.3934 |  |  |  | стр.мусор |  |  |  |  | санузел для посетителей
34 | Демонтаж розеток | шт | 2 | розетка |  |  | стр.мусор |  |  |  |  | санузел для посетителей
35 | Демонтаж эл.проводов | м | 6.6 | кабель |  |  | стр.мусор |  |  |  |  | санузел для посетителей
36 | Сверление отверстий в кирпичной стене толщиной 640мм диаметром 100 мм | шт | 1 | [8 empty] | санузел для посетителей
37 | Установка наружной вентиляционной решетки | шт | 1 |  |  |  |  | Вентиляционная решетка наружная 200*200 | шт | 1 | подрядчик | санузел для посетителей
38 | Установка канального вентилятора | шт | 1 |  |  |  |  | Вентилятор канальный | шт | 1 | подрядчик | санузел для посетителей
39 | Устройство перегородки с обшивкой ГКЛ в 1 слой с одним дверным проемом с устройством одинарного м/каркаса ,с оклейкой швов лентой "Серпянка" или сеткой самоклеящейся, шпатлеванием поверхности швов | м2 | 11.5595 |  |  |  |  | Листы гипсокартонные ГКЛ 12,5 мм | м2 | 26.1245 | подрядчик | санузел для посетителей
[8 empty] | Профиль направляющий ПН 100х40, 3м | м | 18.264 | подрядчик | санузел для посетителей
[8 empty] | Профиль стоечный ПС 100х50, 3м | м | 34.6785 | подрядчик | санузел для посетителей
[8 empty] | Брусок 90х90 мм | м | 5.3 | подрядчик | санузел для посетителей
[8 empty] | Плиты стекловолоконные б-100 мм | м2 | 11.9063 | подрядчик | санузел для посетителей
[8 empty] | Сетка стеклотканевая самоклеящаяся 5смх90м | м | 28.7832 | подрядчик | санузел для посетителей
[8 empty] | Шпатлевка Кнауф "Фугенфюллер" гипсовая | кг | 10.5191 | подрядчик | санузел для посетителей
[8 empty] | Грунтовка глубокого проникновения | кг | 2.5431 | подрядчик | санузел для посетителей
40 | Облицовка перегородок из ГКЛ вторым слоем ГКЛ | м2 | 11.5595 |  |  |  |  | ГКЛ толщ.12,5мм | м2 | 11.5595 | подрядчик | санузел для посетителей
41 | Разборка облицовки стен из ГКЛ по металлическому каркасу (разборка короба сантехнического). | м2 | 3.0699 | ГКЛ, металлический каркас | м2 | 3,07 | стр.мусор |  |  |  |  | санузел для посетителей
42 | Облицовка стен ГКЛ в 2 слоя по одинарному м/каркасу (устройство короба сантехнического) | м2 | 2.3119 |  |  |  |  | Листы гипсокартонные ГКЛ 12,5 мм | м2 | 4.9475 | подрядчик | санузел для посетителей
[8 empty] | Профиль направляющий ПН 27*28, 3м | м | 5.3405 | подрядчик | санузел для посетителей
[8 empty] | Профиль стоечный ПС 60*27, 3м | м | 18.657 | подрядчик | санузел для посетителей
43 | Установка ревизионного окна 200*300 | шт | 1 |  |  |  |  | Ревизионный люк 200*300 | шт | 1 | подрядчик | санузел для посетителей
44 | Грунтование стен на 1 раз | м2 | 25.3934 |  |  |  |  | Грунтовка "Бетонконтакт" | кг | 3.809 | подрядчик | санузел для посетителей
45 | Сплошное выравнивание стен ц/п раствором М-100 толщ.10мм | м2 | 25.3934 |  |  |  |  | Ц/п раствор М100 | м3 | 0.25393 | подрядчик | санузел для посетителей
46 | Грунтование стен за 1 раз | м2 | 56.5396 |  |  |  |  | Грунтовка глубокого проникновения для наружных и внутренних работ акриловая | кг | 8.4809 | подрядчик | санузел для посетителей
47 | Облицовка стен глазурованной плиткой (200х300) на клей с приготовлением клеевой смеси в построечных условиях, с затиркой швов и крестиками для швов | м2 | 56.5396 |  |  |  |  | Плитка глазурованная 200х300 для облицовки стен | м2 | 56.5396 | подрядчик | санузел для посетителей
[8 empty] | Клей для плитки | кг | 212.0235 | подрядчик | санузел для посетителей
[8 empty] | Затирка для межплиточных швов для настенной плитки | кг | 28.2698 | подрядчик | санузел для посетителей
[8 empty] | Угол наружный | м | 7.32 | подрядчик | санузел для посетителей
[8 empty] | Угол внутренний | м | 21.96 | подрядчик | санузел для посетителей
[8 empty] | Крестики для швов | шт | 621.9356 | подрядчик | санузел для посетителей
48 | Снятие краски ВД с оконных откосов | м2 | 0.981 | [8 empty] | санузел для посетителей
49 | Грунтование откосов за 2 раза | м2 | 0.981 |  |  |  |  | Грунтовка глубокого проникновения для наружных и внутренних работ акриловая | кг | 0.2943 | подрядчик | санузел для посетителей
50 | Шпатлевание откосов за 2 раза | м2 | 0.981 |  |  |  |  | Шпаклевка для внутренних работ | кг | 0.4905 | подрядчик | санузел для посетителей
51 | Покраска откосов краской ПФ за 2 раза | м2 | 0.981 |  |  |  |  | Эмаль ПФ-115 белая матовая | кг | 0.2943 | подрядчик | санузел для посетителей
52 | Монтаж алюминиевой перегородки 3,05*2,5м(h) с дверным блоком | м2 | 7.625 |  |  |  |  | Алюминиевая перегородка с дверным блоком 1000х2050, цвет белый | м2 | 7.625 | подрядчик | кабинка для инвалидов
53 | Монтаж алюминиевой перегородки 1,35*2,5м(h), 1,1*2,5м(h) с дверным блоком | м2 | 6.125 |  |  |  |  | Алюминиевая перегородка с дверным блоком 700*2050, цвет белый | м2 | 6.125 | подрядчик | кабинка для посетителей
54 | Устройство кабель-каналов | м | 3 |  |  |  |  | Кабель-канал ПВХ 25x16 | м | 3 | подрядчик | санузел для посетителей
55 | Установка выключателей | шт. | 1 |  |  |  |  | Выключатель накладной (цвет белый) | шт. | 1 | подрядчик | санузел для посетителей
56 | Монтаж кабеля ВВГ 3*1,5 в гофрированной трубе | м | 20 |  |  |  |  | Кабель ВВГ 3*1,5 | м | 20 | подрядчик | санузел для посетителей (подключение светильников и канального вентилятора)
[8 empty] | Гофрированная пластиковая труба Ø16мм | м | 20 | подрядчик
57 | Монтаж кабеля ВВГ 3*1,5 в кабель-канале | м | 6 |  |  |  |  | Кабель ВВГ 3*1,5 | м | 6 | подрядчик | санузел для посетителей
58 | Устройство плинтуса потолочного для подвесного потолка | м | 17.06 |  |  |  |  | Плинтус потолочный металлический (уголок) | м2 | 17.06 | подрядчик | санузел для посетителей
59 | Устройство подвесного потолка с использованием подвеса с зажимом и тягой | м2 | 16.714 |  |  |  |  | Подвесной потолок в комплекте | м2 | 17.2154 | подрядчик | санузел для посетителей
60 | Устройство светильников в подвесных потолках "Армстронг" с использованием дополнительных подвесов | шт | 2 |  |  |  |  | Светодиодные светильники с гарантией ≥ 5 лет | шт | 2 | подрядчик | санузел для посетителей
[8 empty] | Подвесы подвесного потолка | шт | 4 | подрядчик | санузел для посетителей
61 | Установка раковины с подводкой и сифоном | шт | 2 |  |  |  |  | Раковина с подиумом (компл) | шт | 2 | подрядчик | санузел для посетителей
[8 empty] | Сифон для раковины | шт | 2 | подрядчик
[8 empty] | Подводка гибкая для смесителей 50 см | шт | 4 | подрядчик
[8 empty] | Крепление для раковины | шт | 4 | подрядчик
62 | Установка смесителя | шт | 2 |  |  |  |  | Смеситель для раковин | шт | 2 | подрядчик | санузел для посетителей
63 | Установка унитаза с бачком с гофрой и гибкой подводкой | шт | 2 |  |  |  |  | Унитаз (компл) | шт | 2 | подрядчик | санузел для посетителей
[8 empty] | Гофра для унитаза | шт | 2 | подрядчик
[8 empty] | Подводка гибкая для смесителей 50 см внутр. внурт. | шт | 2 | подрядчик
[8 empty] | Крепление для унитаза | шт | 4 | подрядчик
64 | Установка поручней для унитаза (для инвалидов) | комп. | 1 |  |  |  |  | Поручень для туалета напольный | комп. | 1 | подрядчик | санузел для посетителей
65 | Окраска труб ДУ20 краской ПФ за 2 раза | м2 | 4.2 |  |  |  |  | Краска ПФ-115 | кг | 1.26 | подрядчик | санузел для посетителей, склад
66 | Грунтование стен за 1 раз | м2 | 45.775 |  |  |  |  | Грунтовка глубокого проникновения для наружных и внутренних работ акриловая | кг | 6.8662 | подрядчик | помещение склада
67 | Окраска стен краской ВД за 2 раза | м2 | 45.775 |  |  |  |  | Краска ВД для внутренних работ (цвет белый) | кг | 13.7325 | подрядчик | помещение склада
68 | Снятие краски ВД с оконных откосов | м2 | 0.981 | [8 empty] | помещение склада
69 | Грунтование откосов за 2 раза | м2 | 0.981 |  |  |  |  | Грунтовка глубокого проникновения для наружных и внутренних работ акриловая | кг | 0.2943 | подрядчик | помещение склада
70 | Шпатлевание откосов за 2 раза | м2 | 0.981 |  |  |  |  | Шпаклевка для внутренних работ | кг | 0.4905 | подрядчик | помещение склада
71 | Окраска откосов краской ПФ за 2 раза | м2 | 0.981 |  |  |  |  | Эмаль ПФ-115 белая матовая | кг | 0.2943 | подрядчик | помещение склада
72 | Установки кнопки вызова специалиста | шт | 1 |  |  |  |  | Кнопка вызова | шт | 1 | подрядчик
73 | Установка таблички с шрифтом Брайля | шт | 1 |  |  |  |  | Табличка с шрифтом Брайля | шт | 1 | подрядчик
Прочие работы
74 | Влажная уборка помещений | м2 | 380 | [7 empty] | подрядчик
75 | Очистка помещений от строительного мусора с затариванием в мешки | тн | 0.12 | [7 empty] | подрядчик
76 | Погрузка строительного мусора в автосамосвалы и вывозка на расстояние до 15 км | тн | 0.12 | [7 empty] | подрядчик
Разработал
Начальник ОКСиКР ООО "Иркутскэнергосбыт"_____________Е.Л. Баженов