## 1
УТВЕРЖДАЮ:
Главный инженер ООО "Иркутскэнергосбыт"
____________________О.Н. Герасименко
"____" ___________2024 г.
Дефектная ведомость №1 (ведомость объемов работ)
на ремонт нежилых арендуемых помещений в здании
по адресу: Иркутская область, г. Усолье-Сибирское, ул. Менделеева, 71
| Наименование работ |  |  | Демонтируемый материал |  |  |  | Потребность в основных материалах |  |  |  | Помещение по плану
|  | Ед. изм | Кол-во | Наименование | Ед. изм. | Кол-во | Использование | Наименование | Ед. изм. | Кол-во | Поставщик
Помещения 1-го этажа
Помещение №1
1 | Замена доводчика двери | шт | 2 | Доводчик двери | шт | 2 | стр. мусор | Доводчик двери | шт | 2 | Подрядчик | Помещение №1
2 | Демонтаж, монтаж магнитного замка | шт | 1 | Замок магнитный | шт | 1 | повт.исп. | Замок магнитный | шт | 1 | повт.исп. | Помещение №1
3 | Замена дверного блока 860х2050 | м2 | 1.763 | Дверной блок деревянный | м2 | 1.763 | стр. мусор | Алюм. дверной блок цвет согласовать с заказчиком | м2 | 1.763 | Подрядчик | Помещение №1
4 | Демонтаж уголка металлического пристенного | п.м. | 20.341 | Уголок металл тонкостен 50х50*2 | п.м. | 20.341 | стр. мусор |  |  |  | Подрядчик | Помещение №1
5 | Расчистка швов примыкания лестничных маршей к стенам от монтажной пены | п.м. | 12 | Пена монтажная | п.м. | 12 | стр. мусор |  |  |  | Подрядчик | Помещение №1
6 | Замена плитки пола | м2 | 5 | Плитка керамогранит | м2 | 5 | стр. мусор | Плитка керамогранит 400*400 | м2 | 5 | Подрядчик | Помещение №1
[8 empty] | Клей для керамогранита | кг | норма
[8 empty] | Затирка цементная | кг | норма | Подрядчик | Помещение №1
7 | Окраска ранее окрашенных поверхностей ВД составами поверхностей стен на 2 раза с частичной расчисткой старой краски 30%, грунтованием, шпатлеванием. | м2 | 73.35 |  |  |  |  | Краска ВД матовая цвет согласовать с заказчиком | т | норма | Подрядчик | Помещение №1
[8 empty] | Шпаклёвка полимерная финишная типа Bergauf Finish Polymer | т | норма
[8 empty] | Грунтовка глубокого проникновения | кг | норма
8 | Установка поручней из нержавеющей стали | м | 8 |  |  |  |  | Труба из нержавеющей стали ду-32 | м | 8 | Подрядчик | Помещение №1
[8 empty] | Держатель поручня регулируемый для трубы ду-32 | шт | 8 | Подрядчик | Помещение №1
[8 empty] | Заглушка (окончание поручня) для трубы ду-32 | шт | 8 | Подрядчик | Помещение №1
9 | Монтаж мебельной доски шириной 300мм | п.м. | 20 |  |  |  |  | доска мебельная шириной 300мм цвет согласовать с заказчиком | п.м. | 20 | Подрядчик | Помещение №1
10 | Монтаж уголка ПВХ 20х20 | м | 4 | Уголок ПВХ 20х20 | м | 4 | стр. мусор | Уголок ПВХ 20х20 | м | 4 | Подрядчик | Помещение №1
[8 empty] | Клей монтажный | кг | норма
Помещение №2
1 | Окраска стен краской ВД | м2 | 45.51 |  |  |  |  | Краска ВД матовая цвет согласовать с заказчиком | кг | норма | Подрядчик | Помещение №2
2 | Замена потолочной плиты 600х600 (армстронг) | шт | 4 | Плита потолочная 600х600 | шт | 4 | стр. мусор | Плита потолочная 600х600 | шт | 4 | Подрядчик | Помещение №2
3 | Замена уголка ПВХ для плинтуса | шт | 4 | Угол наружный ПВХ для плинтуса | шт | 4 | стр. мусор | Угол наружный ПВХ для плинтуса | шт | 4 | Подрядчик | Помещение №2
4 | Замена дверных ручек | шт | 2 | Ручка дверная | шт | 2 | стр. мусор | Ручка дверная | шт | 2 | Подрядчик
5 | Замена дверных замков | шт | 1 | Замок дверной | шт | 1 | стр. мусор | Замок дверной | шт | 1 | Подрядчик
6 | Ремонт, регулировка оконных блоков | шт | 1 |  |  |  |  | Уплотнитель для пластиковых окон цвет чёрный | п.м. | 6.292 | Подрядчик | Помещение №2
[8 empty] | Герметик акриловый для окон цвет белый | п.м. | 6.8 | Подрядчик
7 | Установка каркасной москитнной сетки | шт | 1 |  |  |  |  | Каркасная москитная сетка | м2 | 1.23 | Подрядчик | Помещение №2
8 | Замена уголка ПВХ 20х20 | м | 4.84 | Уголок ПВХ 20х20 | м | 4.84 | стр. мусор | Уголок ПВХ 20х20 | м | 4.84 | Подрядчик | Помещение №2
[8 empty] | Клей монтажный | кг | норма | Подрядчик
Помещение №3
1 | Ремонт штукатурки стен c отбивкой старой штукатурки | м2 | 3 |  |  |  |  | Штукатурка цементная типа Bergauf Bau Putz Zement | кг | норма | Подрядчик | Помещение №3
2 | Противогрибковая обработка поверхности на 2 раза | м2 | 3 |  |  |  |  | Грунтовка противогрибковая | кг | норма | Подрядчик | Помещение №3
3 | Грунтование стен на 1 раз | м2 | 14 |  |  |  |  | Грунтовка глубокого проникновения | кг | норма | Подрядчик | Помещение №3
4 | Шпатлевание стен на 2 раза стен | м2 | 14 |  |  |  |  | Шпаклёвка гипсовая универсальная Bergauf Fugen Gips | кг | норма | Подрядчик | Помещение №3
5 | Грунтование стен на 1 раз | м2 | 46,68 |  |  |  |  | Грунтовка глубокого проникновения | кг | норма | Подрядчик | Помещение №3
6 | Замена обоев | м2 | 46,68 | Обои флизелиновые | м2 | 46,68 | стр. мусор | Обои под покраску флизелиновые | м2 | 46,68 | Подрядчик | Помещение №3
[8 empty] | Клей для флизелиновых обоев | м2 | норма
7 | Окраска обоев ВД краской на 2 раза | м2 | 46.68 |  |  |  |  | Краска ВД матовая (цвет согласовать с заказчиком) | кг | норма | Подрядчик | Помещение №3
8 | Замена короба ЛДСП | м2 | 2.85 | Плита ЛДСП | м2 | 2.85 | стр. мусор | Плита ЛДСП | м2 | 2.85 | Подрядчик | Помещение №3
|  |  |  | Плинтус ПВХ | м | 5.7 | стр. мусор | Плинтус ПВХ | м | 5.7
[8 empty] | Винт-конфирмат 7*50 потай | шт | 18
[8 empty] | Заглушка для винта в цвет ЛДСП | шт | 18
9 | Замена плинтуса ПВХ | м | 22 | Плинтус ПВХ | м | 22 | стр. мусор | Плинтус ПВХ | м | 22 | Подрядчик | Помещение №3
[8 empty] | Угол внутренний | шт | 6
[8 empty] | Соединительный профиль | шт | 13
[8 empty] | Угол наружний | шт | 2
10 | Замена дверных ручек | шт | 2 | Ручка дверная | шт | 2 | стр. мусор | Ручка дверная | шт | 2 | Подрядчик
11 | Замена дверных замков | шт | 1 | Замок дверной | шт | 1 | стр. мусор | Замок дверной | шт | 1 | Подрядчик
12 | Ремонт, регулировка оконных блоков | шт | 1 |  |  |  |  | Уплотнитель для пластиковых окон цвет чёрный | п.м. | 6.292 | Подрядчик | Помещение №3
[8 empty] | Герметик акриловый для окон цвет белый | м.п. | 6.8
13 | Установка каркасной москитной сетки | шт | 1 |  |  |  |  | Каркасная москитная сетка | м2 | 1.23 | Подрядчик | Помещение №3
14 | Замена уголка ПВХ 20х20 | м | 4.84 | Уголок ПВХ 20х20 | м | 4.84 | стр. мусор | Уголок ПВХ 20х20 | м | 4.84 | Подрядчик | Помещение №2
[8 empty] | Клей монтажный | кг | норма | Подрядчик
Помещение №4
1 | Ремонт штукатурки стен | м2 | 6 |  |  |  |  | Грунтовка глубокого проникновения | кг | норма | Подрядчик | Помещение №4
[8 empty] | Штукатурка цементная типа Bergauf Bau Putz Zement | кг | норма
2 | Шпаклёвание стен на 2 раза с предварительным грунтованием | м2 | 6 |  |  |  |  | Грунтовка глубокого проникновения | кг | норма | Подрядчик | Помещение №4
[8 empty] | Шпатлёвка гипсовая универсальная Bergauf Fugen Gips | кг | норма
3 | Окраска ВД стен на 2 раза с предварительным грунтованием | м2 | 18.26 |  |  |  |  | Краска ВД матовая цвет согласовать с заказчиком | кг | норма | Подрядчик | Помещение №4
[8 empty] | Грунтовка акриловая | кг | норма
4 | Замена стеклопакета 800х300мм | шт | 1 | Стеклопакет 800х300мм | шт | 1 | стр. мусор | Стеклопакет 800х300мм однокамерный | шт | 1 | Подрядчик | Помещение №4
5 | Демонтаж, монтаж выключателя | шт | 1 | Выключатель | шт | 1 | повт.исп. | Выключатель | шт | 1 | Подрядчик | Помещение №4
6 | Установка тепловой завесы | шт | 1 |  |  |  |  | Тепловая завеса типа Ballu BHC-L06S03-S, 3 кВт | шт | 1 | Подрядчик | Помещение №4
| Прокладка кабеля в гофро-трубе ПНД | м | 20 |  |  |  |  | Кабель ВВГ нг LS 3х2,5 (ГОСТ) | м | 20
[8 empty] | Труба гофрированная Экопласт D25 мм 10 м ПНД легкая с протяжкой цвет черный | м | 20 | Подрядчик | Помещение №4
| Монтаж кабель-канала 16х16мм. | м | 1,2 |  |  |  |  | Кабель-канал 16х16 цвет белый | м | 1,2 | Подрядчик | Помещение №4
[8 empty] | Поворот для кабель-канала 16x16 мм цвет белый | шт | 1 | Подрядчик
| Прокладка кабеля в кабель-канале | м | 1,2 |  |  |  |  | Кабель ВВГ нг LS 3х2,5 (ГОСТ)
| Монтаж накладной силовой розетки | шт | 1 |  |  |  |  | Розетка накладная типа Legrand Quteo с заземлением, цвет белый | шт | 1 | Подрядчик
| Монтаж автоматического выключателя | шт | 1 |  |  |  |  | Автоматический выключатель типа Legrand TX3 1P номиналом C25 А | шт | 1 | Подрядчик
7 | Замена доводчика двери | шт | 2 | Доводчик двери | шт | 2 | стр. мусор | Доводчик двери | шт | 2 | Подрядчик | Помещение №4
8 | Замена потолочной плиты 600х600 (армстронг) | шт | 7 | Плита потолочная 600х600 | шт | 7 | стр. мусор | Плита потолочная 600х600 | шт | 7 | Подрядчик | Помещение №4
9 | Замена ПВХ откосов | м2 | 3.648 | Откос оконный ПВХ | м2 | 3.648 | стр. мусор | Откос оконный ПВХ цвет согласовать с заказчиком | м2 | 3.648 | Подрядчик | Помещение №4
[8 empty] | Профиль стартовый для панелей ПВХ | п.м. | 9.12 | Подрядчик
Помещение №5
1 | Окраска ранее окрашенных поверхностей ВД составами поверхностей стен на 2 раза с частичной расчисткой старой краски 30%, грунтованием, шпатлеванием. | м2 | 40.99 |  |  |  |  | Грунтовка глубокого проникновения | кг | норма | Подрядчик | Помещение №5
[8 empty] | Шпаклёвка гипсовая универсальная Bergauf Fugen Gips | кг | норма
[8 empty] | Краска ВД матовая цвет согласовать с заказчиком | кг | норма | Подрядчик | Помещение №5
2 | Замена потолочной плиты 600х600 (армстронг) | шт | 7 | Плита потолочная 600х600 | шт | 7 | стр. мусор | Плита потолочная 600х600 | шт | 7 | Подрядчик | Помещение №5
Помещение №6
1 | Окраска ВД стен на 2 раза | м2 | 66.16 |  |  |  |  | Краска ВД матовая цвет согласовать с заказчиком | кг | норма | Подрядчик | Помещение №6
[8 empty] | Грунтовка акриловая | кг | норма
2 | Замена доводчика двери | шт | 1 | Доводчик двери | шт | 1 | стр. мусор | Доводчик двери | шт | 1 | Подрядчик | Помещение №6
3 | Замена керамогранитного плинтуса | м2 | 4 | Керамогранитный плинтус | м2 | 4 | стр. мусор | Керамогранитный плинтус | м2 | 4 | Подрядчик | Помещение №6
[8 empty] | Клей для керамогранита типа Bergauf Keramik Pro | кг | норма |  | Помещение №6
Помещения №7 с выделением помещения 7.1
1 | Устройство перегородок из гипсокартонных листов (ГКЛ) с одинарным металлическим каркасом и однослойной обшивкой с обеих сторон: с одним дверным проемом и заполнением минеральной ватой толщиной 50 мм | м2 | 6.81 |  |  |  |  | ГКЛ толщина 12мм | м2 | норма | Подрядчик | Помещение №7 Помещение №7.1
[8 empty] | Профиль направляющий | шт | норма | Подрядчик | Помещение №7 Помещение №7.1
[8 empty] | Профиль стоечный | шт | норма | Подрядчик | Помещение №7 Помещение №7.1
[8 empty] | Плиты теплоизоляционные из минеральной ваты на основе базальтовых пород, толщина 50 мм | м3 | норма | Подрядчик | Помещение №7 Помещение №7.1
2 | Монтаж алюминиевого дверного блока | м2 | 1.7425 |  |  |  |  | Алюминиевый дверной блок | м2 | 1.7425 | Подрядчик | Помещение №7 Помещение №7.1
3 | Грунтование стен на 2 раз | м2 | 13.62 |  |  |  |  | Грунтовка глубокого проникновения | кг | норма | Подрядчик | Помещение №7 Помещение №7.1
4 | Шпатлевание стен на 2 раза стен | м2 | 13.62 |  |  |  |  | Шпаклёвка гипсовая универсальная Bergauf Fugen Gips | кг | норма | Подрядчик | Помещение №7 Помещение №7.1
5 | Окраска ВД стен на 2 раза | м2 | 66.7 |  |  |  |  | Краска ВД матовая цвет согласовать с заказчиком | кг | норма | Подрядчик | Помещение №7 Помещение №7.1
6 | Демонтаж, монтаж подвесного потолка армстронг | м2 | 18.2 | потолочная система армстронг | м2 | 18.2 | повт.исп. | потолочная система армстронг | м2 | 16.8 | повт.исп. | Помещение №7 Помещение №7.1
|  |  |  | Плита потолочная 600х600 | шт | 5 | стр. мусор | Плита потолочная 600х600 | шт | 5 | Подрядчик | Помещение №7 Помещение №7.1
|  |  |  | Плита потолочная 600х600 | шт | 16.4 | повт.исп. | Плита потолочная 600х600 | шт | 16.4 | повт.исп. | Помещение №7 Помещение №7.1
7 | Демонтаж потолочного плинтуса | м.п. | 20.02 | Потолочный плинтус | м.п. | 20.02 | стр. мусор |  |  |  | Подрядчик | Помещение №7 Помещение №7.1
8 | Монтаж потолочного плинтуса | м.п. | 22.83 |  |  |  |  | Потолочный плинтус | м.п. | 22.83 | Подрядчик | Помещение №7 Помещение №7.1
9 | Замена замка и ручек дверного блока | шт | 1 | Ручка дверная | шт | 2 | стр. мусор | Ручка дверная | шт | 2 | Подрядчик | Помещение №7 Помещение №7.1
|  |  |  | Замок дверной врезной | шт | 1 | стр. мусор | Замок дверной врезной | шт | 1
Помещение №8, №9
1 | Замена замка и ручек дверного блока | шт | 1 | Ручка дверная | шт | 2 | стр. мусор | Ручка дверная | шт | 2 | Подрядчик | Помещение №8 Помещение №9
|  |  |  | Замок дверной врезной | шт | 1 | стр. мусор | Замок дверной врезной | шт | 1
2 | Демонтаж, монтаж унитаза (замена крепежа) | шт | 2 |  |  |  |  | Крепеж для унитаза 10х70 мм | шт | 2 | Подрядчик | Помещение №9
[8 empty] | Герметик силиконовый санитарный белый | кг | норма
Помещение №10
1 | Окраска ранее окрашенных поверхностей потолков краской ВД на 2 раза с частичной расчисткой старой краски 30%, грунтованием, шпатлеванием | м2 | 37,8 |  |  |  |  | Краска ВД матовая цвет белый | кг | норма | Подрядчик | Помещение №10
[8 empty] | Грунтовка акриловая | кг | норма
[8 empty] | Шпаклёвка гипсовая универсальная Bergauf Fugen Gips | кг | норма |  | Помещение №10
[8 empty] | Серпянка ширина 50мм | м2 | 0.4
2 | Замена обоев | м2 | 70.5 | Обои флизелиновые | м2 | 70.5 | стр. мусор | Обои под покраску флизелиновые типа Полосы Elysium Фактура | м2 | 70.5 | Подрядчик | Помещение №10
[8 empty] | Клей для флизелиновых обоев | кг | норма
3 | Грунтование стен за 1 раз | м2 | 21.2 |  |  |  |  | Грунтовка глубокого проникновения | кг | норма
4 | Шпатлевание стен на 2 раза | м2 | 21.2 |  |  |  |  | Шпаклёвка гипсовая универсальная Bergauf Fugen Gips | кг | норма
5 | Грунтование стен за 1 раз | м2 | 70.5 |  |  |  |  | Грунтовка глубокого проникновения | кг | норма
6 | Окраска ВД обоев на 2 раза | м2 | 70.5 |  |  |  |  | Краска ВД матовая цвет согласовать с заказчиком | кг | норма | Подрядчик | Помещение №10
7 | Замена замка и ручек дверного блока | шт | 1 | Ручка дверная | шт | 2 | стр. мусор | Ручка дверная | шт | 2 | Подрядчик | Помещение №10
|  |  |  | Замок дверной врезной | шт | 1 | стр. мусор | Замок дверной врезной | шт | 1
8 | Установка мебельных досок шириной 300 мм | м | 1.9 |  |  |  |  | Доска мебельная ширина 300мм | м | 1.9 | Подрядчик | Помещение №10
9 | Замена уголка ПВХ | м | 5.05 |  |  |  |  | Уголок ПВХ 20х20 цвет белый | м | 5.05 | Подрядчик | Помещение №10
[8 empty] | Клей монтажный прозрачный | кг | норма | Подрядчик | Помещение №10
10 | Ремонт, регулировка оконных блоков | шт | 1 |  |  |  |  | Уплотнитель для пластиковых окон цвет чёрный | п.м. | 6.292 | Подрядчик | Помещение №10
[8 empty] | Герметик акриловый для окон цвет белый | п.м. | 6.8
11 | Установка каркасной москитной сетки | шт | 2 |  |  |  |  | Каркасная москитная сетка | м2 | 4.9199 | Подрядчик | Помещение №10
Помещение №11
1 | Регулировка дверных блоков (вход в фронт-офис) | шт | 2 | [7 empty] | Подрядчик | Помещение №11
2 | Замена потолочной плиты 600х600 (армстронг) | шт | 10 | Плита потолочная 600х600 | шт | 10 | стр. мусор | Плита потолочная 600х600 | шт | 10 | Подрядчик | Помещение №11
3 | Замена светильников | шт | 27 | Офисный светодиодный светильник 600х600 | шт | 27 | стр. мусор | Офисный светодиодный светильник 600х600 мощностью 47Вт 5380Лм Призма 5700К с гарантией ≥ 5 лет | шт | 27 | Подрядчик | Помещение №11
4 | Грунтование стен на 1 раз | м2 | 37.2 |  |  |  |  | Грунтовка глубокого проникновения | кг | норма | Подрядчик | Помещение №11
5 | Шпатлевание стен на 2 раза | м2 | 37.2 |  |  |  |  | Шпаклёвка гипсовая универсальная Bergauf Fugen Gips | кг | норма | Подрядчик | Помещение №11
6 | Грунтование стен на 1 раз | м2 | 124.3 |  |  |  |  | Грунтовка глубокого проникновения | кг | норма | Подрядчик | Помещение №11
7 | Замена обоев | м2 | 124.3 | Обои флезелиновые | м2 | 124.3 | стр. мусор | Обои под покраску флизелиновые типа Полосы Elysium Фактура | м2 | 124.3 | Подрядчик | Помещение №11
[8 empty] | Клей для флизелиновых обоев | кг | норма
8 | Окраска ВД обоев на 2 раза | м2 | 124.3 |  |  |  |  | Краска ВД матовая цвет согласовать с заказчиком | кг | норма | Подрядчик | Помещение №11
9 | Замена ПВХ откосов | м2 | 3.648 | Откос оконный ПВХ | м2 | 3.65 | стр. мусор | Откос оконный ПВХ цвет согласовать с заказчиком | м2 | 3.65 | Подрядчик | Помещение №11
[8 empty] | Профиль стартовый для панейлей ПВХ | п.м. | 9.12 | Подрядчик
Помещение №12
1 | Демонтаж кассового оконного блока | шт | 1 | Окно кассы 1000х1000 | шт | 1 | передать заказчику |  |  |  | Подрядчик | Помещение №12
2 | Демонтаж подоконной доски | шт | 1 | Подоконная доска 1500х250мм | шт | 1 | передать заказчику |  |  |  | Подрядчик | Помещение №12
3 | Заделка оконного проема ГКЛ по металл каркасу с глухой общивкой с 2-х стон и заполением минеральной ватой 50мм в | м2 | 1.21 |  |  |  |  | ГКЛ толщ. 12мм | м2 | 1.21 | Подрядчик | Помещение №12
[8 empty] | Профиль стоечный (ПС-2) 50x50 мм | м | норма
[8 empty] | Шпаклёвка гипсовая универсальная Bergauf Fugen Gips | м2 | 1.21
[8 empty] | Утеплитель для стен 50 мм | м2 | норма
4 | Окраска ранее окрашенных поверхностей ВД составами поверхностей потолков на 2 раза с частичной расчисткой старой краски 30%, грунтованием, шпатлеванием. | м2 | 73,5 |  |  |  |  | Грунтовка глубокого проникновения | кг | норма | Подрядчик | Помещение №12
[8 empty] | Шпаклёвка гипсовая универсальная Bergauf Fugen Gips | кг | норма
[8 empty] | Краска ВД матовая цвет белый | кг | норма | Подрядчик | Помещение №12
5 | Окраска ранее окрашенных поверхностей ВД составами поверхностей стен на 2 раза с частичной расчисткой старой краски 30%, грунтованием, шпатлеванием. | м2 | 130,29 |  |  |  |  | Грунтовка глубокого проникновения | кг | норма | Подрядчик | Помещение №12
[8 empty] | Шпаклёвка гипсовая универсальная Bergauf Fugen Gips | кг | норма
[8 empty] | Краска ВД матовая цвет согласовать с заказчиком | кг | норма | Подрядчик | Помещение №12
6 | Демонтаж, монтаж алюминиевой перегородки | м2 | 10.8 | Перегородка алюминевая | м2 | 10.8 | повт.исп. | Перегородка алюминевая | м2 | 10.8 | повт.исп. | Помещение №12
7 | Замена светильников 600х600 накладной монтаж | шт | 5 | Светильников 600х600 | шт | 5 | стр. мусор | Светильников 600х600 | шт | 5 | Подрядчик | Помещение №12
8 | Замена ПВХ откосов | м2 | 9.12 | Откос оконный ПВХ | м2 | 9.12 | стр. мусор | Откос оконный ПВХ цвет согласовать с заказчиком | м2 | 9.12 | Подрядчик | Помещение №12
[8 empty] | Профиль стартовый для панейлей ПВХ | п.м. | 22.8 | Подрядчик
Помещение №14 с выделением помещения 14.1 габаритами (ш 2000 д 3530 в 3220)
1 | Демонтаж кассового оконного блока | шт | 2 | Окно кассы 1000х1000 | шт | 2 | передать заказчику |  |  |  | Подрядчик | Помещение №14
2 | Демонтаж подоконной доски | шт | 2 | Подоконная доска 1500х250мм | м2 | 0.75 | передать заказчику |  |  |  | Подрядчик | Помещение №14
3 | Демонтаж части подиума (2000х3530) | м2 | 7.06 | Линолеум | м2 | 7.06 | стр. мусор |  |  |  | Подрядчик | Помещение №14
|  |  |  | Доска 40х150мм | м3 | 0.084 | стр. мусор
|  |  |  | Фанера 20мм | м2 | 7.06 | стр. мусор
4 | Разборка покрытия пола из кераморанитных плит | м2 | 7.06 | Плитка керамогранитная | м2 | 7.06 | стр. мусор |  |  |  |  | Помещение №14
5 | Ремонт цементной стяжки площадью заделки: до 1,0 м2 | м2 | 2.11 | Стяжка цементная | м2 | 2.11 | стр. мусор |  |  |  |  | Помещение №14
6 | Монтаж перегородки из ГКЛ по металл каркасу с глухой общивкой с 2-х стон и заполением минеральной ватой 50мм | м2 | 11.3666 |  |  |  |  | ГКЛ толщ. 12мм | м2 | 1.21 | Подрядчик | Помещение №14
[8 empty] | Профиль стоечный (ПС-2) 50x50 мм | м | норма
[8 empty] | Профиль направляющий | м | норма
[8 empty] | Шпаклёвка гипсовая универсальная Bergauf Fugen Gips | м2 | 1.21
[8 empty] | Утеплитель для стен 50 мм | м2 | норма
7 | Грунтование стен на 1 раз | м2 | 22.7332 |  |  |  |  | Грунтовка глубокого проникновения | кг | норма | Подрядчик | Помещение №14 Помещение №14.1
8 | Шпатлевание стен на 2 раза стен | м2 | 22.73 |  |  |  |  | Шпаклёвка гипсовая универсальная Bergauf Fugen Gips | кг | норма | Подрядчик | Помещение №14 Помещение №14.1
9 | Окраска ВД стен ранее не окрашенных | м2 | 22.7332 |  |  |  |  | Грунтовка глубокого проникновения | кг | норма | Подрядчик | Помещение №14 Помещение №14.1
[8 empty] | Краска ВД матовая цвет согласовать с заказчиком | кг | норма | Подрядчик
10 | Устройство проема в перегородки из ГКЛ на металлическом каркасе | м2 | 2.5 | ГКЛ, мет.каркас. | м2 | 1.4 | стр. мусор |  |  |  | Подрядчик | Помещение №14.1
11 | Установка алюминиевого дверного блока с заполнением верхней части стеклопакетом 900х900мм | м2 | 2.05 |  |  |  |  | Дверной блок с заполнением верхней части стеклопакетом 900х900мм | м2 | 2.05 | Подрядчик | Помещение №14.1
12 | Устройство перегородки из ГКЛ по мет.каркасу с дверным проемом (Зашивка стен после устройства дверного блока) | м2 | 1.5 |  |  |  |  | ГКЛ толщ 12мм | м2 | 0.41 | Подрядчик | Помещение №14 Помещение №14.1
[8 empty] | Профиль ПС-1 50х50мм | м | норма | Подрядчик | Помещение №14 Помещение №14.1
[8 empty] | Профиль направляющий 50*40 мм | м | норма
[8 empty] | Брусок деревянный строганный 50х50мм | м3 | 0.1 | Подрядчик | Помещение №14 Помещение №14.1
13 | Устройство покрытия пола из кераморанитных плит | м2 | 7.06 |  |  |  |  | Плитка керамогранитная | м2 | 7.06 | Подрядчик | Помещение №14
14 | Окраска ВД стен на 2 раза | м2 | 77.39 |  |  |  |  | Краска ВД матовая цвет согласовать с заказчиком | кг | норма | Подрядчик | Помещение №14
15 | Установка светильников 600х600 | шт | 2 |  |  |  |  | Офисный светодиодный светильник 600х600 мощностью 47Вт 5380Лм Опал 4000К | шт | 2 | Подрядчик | Помещение №14.1
16 | Прокладка силового кабеля ВВГпнг(A)-LS 3x1,5 в кабель-канале | м | 4 |  |  |  |  | Кабель-канал 16х16 | м | 4 | Подрядчик | Помещение №14 Помещение №14.1
[8 empty] | Кабель ВВГпнг(A)-LS 3x1,5 мм ГОСТ цвет черный | м | 4 | Подрядчик | Помещение №14 Помещение №14.1
17 | Монтаж кабеля сечением 3х1,5 в гофро-трубе | м | 10 |  |  |  |  | Кабель ВВГпнг(A)-LS 3x1.5 мм ГОСТ цвет черный | м | 10 | Подрядчик | Помещение №14 Помещение №14.1
[8 empty] | Труба гофрированная Экопласт D20 мм 10 м ПНД легкая с протяжкой цвет черный | м | 10 | Подрядчик | Помещение №14 Помещение №14.1
18 | Монтаж распределительной коробки | шт | 2 |  |  |  |  | Распределительная коробка открытая типа IEK 100*100*50 мм 2 ввода IP20 цвет белый | шт | 2 | Подрядчик | Помещение №14 Помещение №14.1
19 | Монтаж накладного одноклавишного выключателя | шт | 1 |  |  |  |  | Выключатель накладной типа Legrand Quteo 1 клавиша, цвет белый | шт | 1 | Подрядчик | Помещение №14 Помещение №14.1
20 | Прокладка кабеля UTP | м.п. | 126.93 |  |  |  |  | кабель UTP | м | 126.93 | Подрядчик | Помещение №14 Помещение №14.1
[8 empty] | Труба гофрированная Экопласт D20 мм 10 м ПНД легкая с протяжкой цвет черный | м | 120.18 | Подрядчик
[8 empty] | Кабель-канал 75х20 с разделительными перегородками | м | 6.75 | Подрядчик
[8 empty] | Розетка внешняя неэкранированная 2xRJ-45 UTP, Категория 5е, разъем Krone, пр-во PCNet | шт | 1 | Подрядчик
21 | Демонтаж видеорегистратора с жестким диском в комплекте | шт | 1 | Видеорегистратор DS-308/2P | шт | 1 | повт.исп. |  |  |  | Подрядчик | Помещение №22
22 | Демонтаж монитора | шт | 1 | Монитор BenQ 22", HDMI, VGA | шт | 1 | повт.исп. |  |  |  | Подрядчик | Помещение №22
|  |  |  | Кабель HDMI на 3м | шт | 1 | повт.исп. |  |  |  | Подрядчик
|  |  |  | Сетевой фильтр 3м, 5 розеток | шт | 1 | повт.исп. |  |  |  | Подрядчик
23 | Монтаж видеорегистратора жестким диском в комплекте | шт | 1 |  |  |  |  | Видеорегистратор DS-308/2P | шт | 1 | повт.исп. | Помещение №14.1
24 | Подключение монитора к разъемам штепсельным | шт | 1 |  |  |  |  | Монитор BenQ 22", HDMI, VGA | шт | 1 | повт.исп. | Помещение №14.1
[8 empty] | Кабель HDMI на 3м | шт | 1 | повт.исп.
[8 empty] | Сетевой фильтр 3м, 5 розеток | шт | 1 | повт.исп.
25 | Демонтаж-монтаж плит потолочных "Армстронг" | шт | 50 | Плита потолочная 600х600 | шт | 50 | повт.исп. | Плита потолочная 600х600 | шт | 50 | повт.исп. | Помещение №14, №14.1
26 | Пробивка горизонтальных отверстий ø 50 в железобетонных панелях, толщиной до 400мм | шт. | 1 | [7 empty] | Подрядчик | Помещение №14, №14.1
27 | Монтаж кабеля сечением 3х2,5 в гофро-трубе | м | 18 |  |  |  |  | Кабель ВВГпнг(A)-LS 3x2,5 мм ГОСТ цвет черный | м | 18 | Подрядчик | Помещение №14 Помещение №14.1
[8 empty] | Труба гофрированная D20 мм ПНД легкая с протяжкой цвет черный | м | 18
28 | Монтаж кабеля сечением 3х1,5 в гофро-трубе | м | 18 |  |  |  |  | Кабель ВВГпнг(A)-LS 3x1,5 мм ГОСТ цвет черный | м | 18 | Подрядчик | Помещение №14 Помещение №14.1
[8 empty] | Труба гофрированная D20 мм ПНД легкая с протяжкой цвет черный | м | 18
29 | Монтаж автоматически выключателй | шт | 2 |  |  |  |  | Автоматический выключатель типа IEK Home ВА47-29 1P C25 А 4.5 кА | шт | 1 | Подрядчик | Помещение №14 Помещение №14.1
[8 empty] | Автоматический выключатель типа IEK ВА 47-29 1P 16А | шт | 1
30 | Монтаж кабель-канала 75х20 | м | 6.72 |  |  |  |  | Кабель-канал 75х20 | м | 6.72 | Подрядчик | Помещение №14.1
31 | Монтаж кабеля в кабель-канале | м | 6.72 |  |  |  |  | Кабель ВВГпнг(A)-LS 3x2,5 мм ГОСТ цвет черный | м | 6.72 | Подрядчик | Помещение №14.1
32 | Монтаж электрической розетки | шт. | 3 |  |  |  |  | Механизм электрической розетки, 2P+T, европейский стандарт, на кабель канал 75х20 | шт. | 3 | Подрядчик | Помещение №14.1
Помещение №15
1 | Частичная замена обоев | м2 | 10 | Обои флезелиновые | м2 | 10 | стр. мусор | Обои флезелиновые | м2 | 10 | Подрядчик | Помещение №15
[8 empty] | Грунтовка акриловая | кг | норма | Подрядчик | Помещение №15
2 | Окраска ВД стен на 2 раза | м2 | 52.02 |  |  |  |  | Краска ВД матовая цвет согласовать с заказчиком | кг | норма | Подрядчик | Помещение №15
3 | Замена навесного замка оконной решетки | шт | 2 | Замок навесной | шт | 2 | стр. мусор | Замок навесной | шт | 2 | Подрядчик | Помещение №15
Помещение №16
1 | Замена потолочных подвесов | шт | 5 | Подвес потолочный | шт | 5 | стр. мусор | Подвес потолочный | шт | 5 | Подрядчик | Помещение №16
2 | Замена потолочных плит | шт | 8 | Плита потолочная 600х600 | шт | 8 | стр. мусор | Плита потолочная 600х600 | шт | 8 | Подрядчик | Помещение №16
3 | Ремонт, регулировка оконных блоков | шт | 1 |  |  |  |  | Уплотнитель для пластиковых окон цвет чёрный | п.м. | 6.292 | Подрядчик | Помещение №10
[8 empty] | Герметик акриловый для окон цвет белый | п.м. | 6.8
4 | Замена обоев | м2 | 112.71 | Обои флезелиновые | м2 | 112.71 | стр. мусор | Обои под покраску флизелиновые типа Полосы Elysium Фактура | м2 | 112.71 | Подрядчик | Помещение №16
[8 empty] | Клей для флизелиновых обоев | кг | норма
5 | Грунтование стен на 1 раз | м2 | 33.813 |  |  |  |  | Грунтовка глубокого проникновения | кг | норма | Подрядчик | Помещение №16
6 | Шпатлевание стен на 2 раза | м2 | 33.813 |  |  |  |  | Шпаклёвка гипсовая универсальная Bergauf Fugen Gips | кг | норма | Подрядчик | Помещение №16
7 | Грунтование стен на 1 раз | м2 | 112.71 |  |  |  |  | Грунтовка глубокого проникновения | кг | норма | Подрядчик | Помещение №16
8 | Окраска обоев ВД на 2 раза | м2 | 112.71 |  |  |  |  | Краска ВД матовая цвет согласовать с заказчиком | кг | норма | Подрядчик | Помещение №16
9 | Замена ПВХ уголка | м | 18 | ПВХ уголк 50х50 | м | 18 | стр. мусор | ПВХ уголк 50х50 | м | 18 | Подрядчик | Помещение №16
10 | Установка каркасной москитной сетки | шт | 4 | Каркасная москитная сетка | м2 | 4.917 | стр. мусор | Каркасная москитная сетка | м2 | 4.917 | Подрядчик | Помещение №16
Помещение №17
1 | Замена линолеума | м2 | 30.6 | Линолеум полукоммерческий | м2 | 30.6 | стр. мусор | Линолеум типа «Дуб Сакраменто» 32 класс 4 м | м2 | 30.6 | Подрядчик | Помещение №17
2 | Замена плинтуса ПВХ | м | 28.5 | Плинтус ПВХ | м | 28.5 | стр. мусор | Плинтус напольный типа Artens ПВХ Дуб Ривьера 5.5 см 2.5 м | м | 28.5 | Подрядчик | Помещение №17
[8 empty] | Угол для плинтуса внутренний типа Artens Дуб Ривьера 55 мм | шт | 7 | Подрядчик
[8 empty] | Угол для плинтуса наружный типа Artens Дуб Ривьера 55 мм | шт | 2 | Подрядчик
[8 empty] | Соединитель типа Artens Дуб Ривьера 55 мм | шт | 13 | Подрядчик
[8 empty] | Заглушка левая и правая Artens Дуб Ривьера 55 мм | шт | 4 | Подрядчик
3 | Замена обоев | м2 | 64.98 | Обои флезелиновые | м2 | 64.98 | стр. мусор | Обои под покраску флизелиновые типа Полосы Elysium Фактура | м2 | 64.98 | Подрядчик | Помещение №17
[8 empty] | Клей для флизелиновых обоев | кг | норма
4 | Грунтование стен на 1 раз | м2 | 19.5 |  |  |  |  | Грунтовка глубокого проникновения | кг | норма | Подрядчик | Помещение №17
5 | Шпатлевание стен на 2 раза | м2 | 19.5 |  |  |  |  | Шпаклёвка гипсовая универсальная Bergauf Fugen Gips | кг | норма | Подрядчик | Помещение №17
6 | Грунтование стен на 1 раз | м2 | 64.98 |  |  |  |  | Грунтовка акриловая | кг | норма | Подрядчик | Помещение №17
7 | Окраска ВД обоев на 2 раза | м2 | 64.98 |  |  |  |  | Краска ВД матовая цвет согласовать с заказчиком | кг | норма | Подрядчик | Помещение №17
8 | Установка мебельных досок 300 мм | м | 13.3 |  |  |  |  | Доска мебельная ширина 300мм | м | 13.3 | Подрядчик | Помещение №17
9 | Замена потолочных подвесов | шт | 3 | Подвес потолочный | шт | 3 | стр. мусор | Подвес потолочный | шт | 3 | Подрядчик | Помещение №17
10 | Замена потолочных плит | шт | 5 | Плита потолочная 600х600 | шт | 5 | стр. мусор | Плита потолочная 600х600 | шт | 5 | Подрядчик | Помещение №17
11 | Замена запорной арматуры отопления 3/4 | шт | 1 | Кран шаровой 3/4" | шт | 1 | стр. мусор | Кран шаровой Itap со сгоном 3/4" 098 3/4 | шт | 1 | Подрядчик | Помещение №17
Помещение №18
1 | Заделка трещин ГКЛ | м2 | 1.2 |  |  |  |  | Грунтовка глубокого проникновения | кг | норма | Подрядчик | Помещение №18
[8 empty] | Шпаклёвка гипсовая универсальная Bergauf Fugen Gips | кг | норма
2 | Окраска ВД стен на 2 раза | м2 | 94.03 |  |  |  |  | Краска ВД матовая цвет согласовать с заказчиком | кг | норма | Подрядчик | Помещение №18
3 | Замена потолочных подвесов | шт | 3 | Подвес потолочный | шт | 3 | стр. мусор | Подвес потолочный | шт | 3 | Подрядчик | Помещение №18
4 | Замена потолочных плит | шт | 5 | Плита потолочная 600х600 | шт | 5 | стр. мусор | Плита потолочная 600х600 | шт | 5 | Подрядчик | Помещение №18
5 | Замена доводчика двери | шт | 1 | Доводчик двери | шт | 1 | стр. мусор | Доводчик двери | шт | 1 | Подрядчик | Помещение №18
6 | Установка тепловой завесы | шт | 1 |  |  |  |  | Тепловая завеса типа Ballu BHC-L06S03-S, 3 кВт | шт | 1 | Подрядчик | Помещение №18
7 | Монтаж распределительной коробки | шт | 1 |  |  |  |  | Распределительная коробка открытая типа IEK 100×100×50 мм IP20 цвет белый | шт | 1 | Подрядчик | Помещение №18
8 | Монтаж кабеля сечением 3х2,5 в гофро-трубе | м | 20 |  |  |  |  | Кабель ВВГ нг LS 3х2,5 (ГОСТ) | м | 20 | Подрядчик | Помещение №18
[8 empty] | Труба гофрированная D25 мм ПНД легкая с протяжкой цвет черный | м | 20
9 | Монтаж кабель-канала 16х16мм. | м | 1.2 |  |  |  |  | Кабель-канал 16х16 цвет белый | м | 1,2 | Подрядчик | Помещение №18
[8 empty] | Поворот для кабель-канала 16x16 мм цвет белый | шт | 1
10 | Монтаж кабеля сечением 3х2,5 в кабель-канале | м | 1.2 |  |  |  |  | Кабель ВВГ нг LS 3х2,5 (ГОСТ) | м | 1.2 | Подрядчик | Помещение №18
11 | Монтаж накладной розетки | шт | 1 |  |  |  |  | Розетка накладная с заземлением, цвет белый | шт | 1 | Подрядчик | Помещение №18
12 | Монтаж автоматического выключателя | шт | 1 |  |  |  |  | Автоматический выключатель типа Legrand TX3 1P номиналом C25 А | шт | 1 | Подрядчик | Помещение №18
Помещение №19
1 | Замена линолеума | м2 | 42.27 | Линолеум полукоммерческий | м2 | 42.27 | стр. мусор | Линолеум типа «Дуб Сакраменто» 32 класс 4 м | м2 | 42.27 | Подрядчик | Помещение №19
2 | Замена плинтуса ПВХ | м | 28.47 | Плинтус ПВХ | м | 28.47 | стр. мусор | Плинтус напольный типа Artens ПВХ Дуб Ривьера 5.5 см 2.5 м | м | 28.47 | Подрядчик | Помещение №19
[8 empty] | Угол для плинтуса внутренний типа Artens Дуб Ривьера 55 мм | шт | 10 | Подрядчик
[8 empty] | Угол для плинтуса наружный типа Artens Дуб Ривьера 55 мм | шт | 6 | Подрядчик
[8 empty] | Соединитель типа Artens Дуб Ривьера 55 мм | шт | 15 | Подрядчик
[8 empty] | Заглушка левая и правая Artens Дуб Ривьера 55 мм | шт | 6 | Подрядчик
3 | Демонтаж, монтаж радиатора отопления с промывкой | шт | 2 | Радиатор биметаллический 8 секций | шт | 2 | повт.исп. | Радиатор биметаллический 8 секций | шт | 2 | повт.исп. | Помещение №19
4 | Установка крана Маевского с демонтажом заклушки | шт | 2 | Заглушка 3/4" | шт | 2 | стр. мусор | Кран Маевского 3/4" с прокладкой | шт | 2 | Подрядчик
5 | Замена запорной арматуры отопления 3/4 | шт | 4 | Кран шаровой Itap со сгоном 3/4" 098 3/4 | шт | 4 | стр. мусор | Кран шаровой Itap со сгоном 3/4" 098 3/4 | шт | 4 | Подрядчик | Помещение №19
6 | Замена обоев | м2 | 80 | Обои флезелиновые | м2 | 80 | стр. мусор | Обои под покраску флизелиновые типа Полосы Elysium Фактура | м2 | 80 | Подрядчик | Помещение №19
[8 empty] | Клей для флизелиновых обоев | кг | норма
7 | Грунтование стен на 1 раз | м2 | 24 |  |  |  |  | Грунтовка глубокого проникновения | кг | норма | Подрядчик | Помещение №19
8 | Шпатлевание стен на 2 раза | м2 | 24 |  |  |  |  | Шпаклёвка гипсовая универсальная Bergauf Fugen Gips | кг | норма | Подрядчик | Помещение №19
9 | Грунтование стен на 1 раз | м2 | 80 |  |  |  |  | Грунтовка акриловая | кг | норма | Подрядчик | Помещение №19
10 | Окраска ВД обоев на 2 раза | м2 | 80 |  |  |  |  | Краска ВД матовая цвет согласовать с заказчиком | кг | норма | Подрядчик | Помещение №19
11 | Замена навесного замка оконной решетки | шт | 2 | Замок навесной | шт | 2 | стр. мусор | Замок навесной | шт | 2 | Подрядчик | Помещение №19
Помещение №20
1 | Демонтаж, монтаж держателя для бумаги | шт | 1 | Держатель для бумаги | шт | 1 | повт.исп. | Держатель для бумаги | шт | 1 | повт.исп. | Помещение №20
2 | Демонтаж, монтаж настенной керамической плитки с предварительным грунтованием | м2 | 5.9043 | Плитка керамическая 200х300 | м2 | 5.9043 | повт.исп. | Плитка керамическая 200х300 | м2 | 5.9043 | повт.исп. | Помещение №20
[8 empty] | Клей для плитки типа Церезит CM 14 Extra | кг | норма | Подрядчик
[8 empty] | Грунтовка глубокого проникновения | кг | норма | Подрядчик
[8 empty] | Затирка цементная цвет белый типа Церезит CE 33 Comfort | кг | норма | Подрядчик
3 | Замена комплекта дверного врезного замка для алюминиевых дверей | шт | 3 | Замок дверной в комплекте (согласовать с заказчиком) | шт | 3 | стр. мусор | Замок дверной в комплекте (согласовать с заказчиком) | шт | 3 | Подрядчик | Помещение №20
4 | Замена потолочного плинтуса | п.м. | 8.06
6 | Демонтаж, монтаж светильника | шт | 1 | Светильник потолочный | шт | 1 | повт.исп. | Светильник потолочный | шт | 1 | повт.исп. | Помещение №20
5 | Демонтаж, монтаж реечного потолка | м2 | 3.682 | Потолок реечный | м2 | 3.682 | повт.исп. | Потолок реечный | м2 | 3.682 | повт.исп. | Помещение №20
7 | Замена потолочных плит | шт | 4 | Плита потолочная 600х600 | шт | 4 | стр. мусор | Плита потолочная 600х600 | шт | 4 | Подрядчик | Помещение №20
Помещение №22
1 | Замена потолочных подвесов для системы армстронг | шт | 7 | Подвес потолочный | шт | 7 | стр. мусор | Подвес потолочный | шт | 7 | Подрядчик | Помещение №22
2 | Демонтаж, монтаж потолочных плит | шт | 7 | Плита потолочная 600х600 | шт | 7 | повт.исп. | Плита потолочная 600х600 | шт | 7 | повт.исп.
3 | Окраска ранее окрашенных поверхностей ВД составами поверхностей стен на 2 раза с частичной расчисткой старой краски 30%, грунтованием, шпатлеванием. | м2 | 43.26 |  |  |  |  | Краска ВД матовая цвет согласовать с заказчиком | кг | норма | Подрядчик | Помещение №22
[8 empty] | Грунтовка акриловая | кг | норма
[8 empty] | Шпаклёвка гипсовая универсальная Bergauf Fugen Gips | кг | норма
Помещение №23
1 | Замена потолочных плит | шт | 6 | Плита потолочная 600х600 | шт | 6 | стр. мусор | Плита потолочная 600х600 | шт | 6 | Подрядчик | Помещение №23
2 | Ремонт, регулировка оконной группы | шт | 1 | [7 empty] | Подрядчик | Помещение №23
3 | Монтаж ПВХ уголка | м | 0.9 |  |  |  |  | Уголок ПВХ Белый 50x18 | м | 0.9 | Подрядчик | Помещение №23
[8 empty] | Клей монтажный прозрачный | кг | норма
4 | Замена комплекта дверного врезного замка для алюминиевых дверей | шт | 1 | Замок дверной в комплекте (согласовать с заказчиком) | шт | 1 | стр. мусор | Замок дверной в комплекте (согласовать с заказчиком) | шт | 1 | Подрядчик | Помещение №23
Помещение №24
1 | Ремонт, регулировка оконной группы | шт | 1 |  |  |  |  | Уплотнитель для пластиковых окон цвет чёрный | п.м. | 6.292 | Подрядчик | Помещение №24
[8 empty] | Герметик акриловый для окон цвет белый | п.м. | 6.28
2 | Замена потолочных плит | шт | 3 | Плита потолочная 600х600 | шт | 3 | стр. мусор | Плита потолочная 600х600 | шт | 3 | Подрядчик | Помещение №24
3 | Замена обоев | м2 | 46.35 | Обои флезелиновые | м2 | 46.35 | стр. мусор | Обои под покраску флизелиновые типа Полосы Elysium Фактура | м2 | 46.35 | Подрядчик | Помещение №24
[8 empty] | Клей для флизелиновых обоев | кг | норма
4 | Грунтование стен на 1 раз | м2 | 13.9 |  |  |  |  | Грунтовка глубокого проникновения | кг | норма | Подрядчик | Помещение №24
5 | Шпатлевание стен на 2 раза | м2 | 13.9 |  |  |  |  | Шпаклёвка гипсовая универсальная Bergauf Fugen Gips | кг | норма | Подрядчик | Помещение №24
6 | Грунтование стен на 1 раз | м2 | 46.35 |  |  |  |  | Грунтовка глубокого проникновения | кг | норма | Подрядчик | Помещение №24
7 | Окраска ВД обоев на 2 раза | м2 | 46.35 |  |  |  |  | Краска ВД матовая цвет согласовать с заказчиком | кг | норма | Подрядчик | Помещение №24
8 | Установка мебельных досок 300 мм | м | 8 |  |  |  |  | Доска мебельная ширина 300мм | м | 8 | Подрядчик | Помещение №24
9 | Замена комплекта дверного врезного замка для алюминиевых дверей | шт | 1 | Замок дверной в комплекте (согласовать с заказчиком) | шт | 1 | стр. мусор | Замок дверной в комплекте (согласовать с заказчиком) | шт | 1 | Подрядчик | Помещение №24
10 | Демонтаж, монтаж ПВХ уголка | м | 5.1 | Уголок ПВХ | м | 5.1 | стр. мусор | Уголок ПВХ | м | 5.1 | Подрядчик | Помещение №24
Помещения 2-го этажа
Помещение №1
1 | Окраска ВД стен на 2 раза | м2 | 58.21 |  |  |  |  | Краска ВД матовая цвет согласовать с заказчиком | кг | норма | Подрядчик | Помещение №1
[8 empty] | Грунтовка акриловая | кг | норма |  | Помещение №1
Помещение №2
1 | Ремонт, регулировка оконной группы | шт | 2 |  |  |  |  | Уплотнитель для пластиковых окон цвет чёрный | п.м. | 12.584 | Подрядчик | Помещение №2
[8 empty] | Герметик акриловый для окон цвет белый | п.м. | 13.09
2 | Облицовка стен ГКЛ толщиной 12 мм с сплошной односторонней обшивкой по металл. каркасу в два слоя | м2 | 17.49 |  |  |  |  | ГКЛ толщиной 12мм | м2 | 17.49 | Подрядчик | Помещение №2
[8 empty] | Профиль направляющий (ПН-2) 0.45 мм 27x28x3000 мм | м | 18
[8 empty] | Профиль стоечный (ПС-2) Премиум 0.55 мм 60x27x3000 мм | м | 46.2
3 | Устройство звукоизоляции | м2 | 17.49 |  |  |  |  | Звукоизоляция Технониколь Звукозащита 50 мм | м2 | 17.49 | Подрядчик | Помещение №2
4 | Грунтование стен на 1 раз | м2 | 17.49 |  |  |  |  | Грунтовка акриловая | кг | норма | Подрядчик
5 | Шпатлевание стен ГКЛ на 2 раза | м2 | 17.49 |  |  |  |  | Шпаклёвка полимерная финишная типа Bergauf Finish Polymer | кг | норма | Подрядчик | Помещение №2
6 | Грунтование стен на 1 раз | м2 | 57.28 |  |  |  |  | Грунтовка акриловая | кг | норма
7 | Окраска ВД стен на 2 раза | м2 | 57.28 |  |  |  |  | Краска ВД матовая цвет согласовать с заказчиком | кг | норма | Подрядчик | Помещение №2
8 | Замена ламината | м2 | 36.48 | Ламинат | м2 | 36.48 | стр. мусор | Ламинат 33 класс с фаской толщина 10 мм | м2 | 36.48 | Подрядчик | Помещение №2
[8 empty] | Вентилируемая подложка под напольное покрытие 3.5 мм | м2 | 34.75 | Подрядчик
9 | Замена плинтуса ПВХ | м | 23.98 | Плинтус ПВХ | м | 23.98 | стр. мусор | Плинтус напольный ПВХ | м | 23.98 | Подрядчик | Помещение №2
[8 empty] | Угол для плинтуса внутренний | шт | 5 | Подрядчик
[8 empty] | Угол для плинтуса наружный | шт | 1 | Подрядчик
[8 empty] | Соединитель | шт | 9 | Подрядчик
[8 empty] | Заглушка левая и правая | шт | 2 | Подрядчик
10 | Монтаж кабель-канала | п.м. | 2 |  |  |  |  | Кабель-канал 25x16 мм цвет белый | п.м. | 2 | Подрядчик | Помещение №2
Помещение №3
1 | Окраска ВД стен на 2 раза | м2 | 44.84 |  |  |  |  | Краска ВД матовая цвет согласовать с заказчиком | кг | норма | Подрядчик | Помещение №3
2 | Установка мебельных досок 300 мм | м | 6 |  |  |  |  | Доска мебельная ширина 300мм | м | 6 | Подрядчик | Помещение №3
Помещение №4
1 | Окраска ранее окрашенных поверхностей ВД составами поверхностей стен на 2 раза с частичной расчисткой старой краски 30%, грунтованием, шпатлеванием. | м2 | 48.39 |  |  |  |  | Краска ВД матовая цвет согласовать с заказчиком | кг | норма | Подрядчик | Помещение №4
[8 empty] | Шпаклёвка полимерная финишная типа Bergauf Finish Polymer | кг | норма
[8 empty] | Грунтовка акриловая | кг | норма
2 | Установка мебельных досок 300 мм | м | 0.86 |  |  |  |  | Доска мебельная ширина 300мм | м | 0.86 | Подрядчик | Помещение №4
Помещение №5
1 | Замена потолочных плит | шт | 8 | Плита потолочная 600х600 | шт | 8 | стр. мусор | Плита потолочная 600х600 | шт | 8 | Подрядчик | Помещение №5
2 | Демонтаж, монтаж подвесного потолочной системы армстронг | м2 | 17.34 | Подвесная потолочная система армстронг | м2 | 17.34 | повт.исп. | Подвесная потолочная система армстронг | м2 | 17.34 | повт.исп. | Помещение №5
|  |  |  | Плита потолочная 600х600 | шт | 40 | повт.исп. | Плита потолочная 600х600 | шт | 40 | повт.исп.
3 | Замена периметрального потолочного уголка | м | 2.9 | Угол периметральный стальной 19x19x3000 мм цвет белый | м | 2.9 | стр. мусор | Угол периметральный стальной 19x19x3000 мм цвет белый | м | 2.9 | Подрядчик | Помещение №5
4 | Замена обоев | м2 | 41.85 | Обои флезелиновые | м2 | 41.95 | стр. мусор | Обои под покраску флизелиновые типа Полосы Elysium Фактура | м2 | 41.95 | Подрядчик | Помещение №5
[8 empty] | Клей для флизелиновых обоев | кг | норма
5 | Грунтование стен на 1 раз | м2 | 21.1 |  |  |  |  | Грунтовка глубокого проникновения | кг | норма | Подрядчик | Помещение №5
6 | Шпатлевание стен на 2 раза | м2 | 21.1 |  |  |  |  | Шпаклёвка гипсовая универсальная Bergauf Fugen Gips | кг | норма | Подрядчик | Помещение №5
7 | Грунтование стен на 1 раз | м2 | 41.85 |  |  |  |  | Грунтовка глубокого проникновения | кг | норма | Подрядчик | Помещение №5
8 | Окраска ВД обоев на 2 раза | м2 | 41.85 |  |  |  |  | Краска ВД матовая цвет согласовать с заказчиком | кг | норма | Подрядчик | Помещение №5
9 | Монтаж кабель-канала 16х16мм. | м | 3 |  |  |  |  | Кабель-канал 16х16мм | м | 3 | Подрядчик | Помещение №5
10 | Демонтаж, монтаж силовой розетки | шт | 1 | Розетка силовая | шт | 1 | повт.исп. | Розетка силовая | шт | 1 | повт.исп. | Помещение №5
Помещение №6
1 | Перенос системы СКС |  |  | Розетка внешняя неэкранированная 2xRJ-45 UTP, Категория 5е, разъем Krone, пр-во PCNet | шт | 1 | повт.исп. | Розетка внешняя неэкранированная 2xRJ-45 UTP, Категория 5е, разъем Krone, пр-во PCNet | шт | 1 | повт.исп. | Помещение №6
|  |  |  | кабель канал 75х20 | п.м. | 7 | повт.исп. | кабель канал 75х20 | п.м. | 7 | повт.исп. | Помещение №6
|  |  |  | Кабель ВВГ 3х2,5 | п.м. | 7 | повт.исп. | Кабель ВВГ 3х2,5 | п.м. | 7 | повт.исп. | Помещение №6
|  |  |  | Механизм электрической розетки, 2P+T, европейский стандарт, Mosaic, пр-во Legrand на кабель канал 75х20 | шт | 3 | повт.исп. | Механизм электрической розетки, 2P+T, европейский стандарт, Mosaic, пр-во Legrand на кабель канал 75х20 | шт | 3 | повт.исп. | Помещение №6
|  |  |  | Кабель информационный UTP | п.м. | 7 | повт.исп. | Кабель информационный UTP | п.м. | 7 | повт.исп. | Помещение №6
2 | Окраска ранее окрашенных поверхностей ВД составами поверхностей стен на 2 раза с частичной расчисткой старой краски 30%, грунтованием, шпатлеванием. | м2 | 46.56 |  |  |  |  | Краска ВД матовая цвет согласовать с заказчиком | кг | норма | Подрядчик | Помещение №6
[8 empty] | Грунтовка акриловая | кг | норма
[8 empty] | Шпаклёвка полимерная финишная типа Bergauf Finish Polymer | кг | норма
3 | Замена потолочных плит | шт | 5 | Плита потолочная 600х600 | шт | 5 | стр. мусор | Плита потолочная 600х600 | шт | 5 | Подрядчик | Помещение №6
Помещение №7
1 | Демонтаж, монтаж мебельных досок шириной 300мм | п.м. | 4.5 | Доска мебельная ширина 300мм | п.м. | 4.5 |  | Доска мебельная ширина 300мм | п.м. | 4.5 | Подрядчик | Помещение №7
2 | Окраска ранее окрашенных поверхностей ВД составами поверхностей стен на 2 раза с частичной расчисткой старой краски 30%, грунтованием, шпатлеванием. | м2 | 50.88 |  |  |  |  | Краска ВД матовая цвет согласовать с заказчиком | кг | норма | Подрядчик | Помещение №7
[8 empty] | Грунтовка акриловая | кг | норма
[8 empty] | Шпаклёвка полимерная финишная типа Bergauf Finish Polymer | кг | норма
Помещение №8
1 | Демонтаж, монтаж подвесного потолочной системы армстронг | м2 | 35,1 | Подвесная потолочная система армстронг | м2 | 35,1 | повт.исп. | Подвесная потолочная система армстронг | м2 | 35,1 | повт.исп. | Помещение №8
2 | Замена потолочных плит | шт | 6 | Плита потолочная 600х600 | шт | 6 | стр. мусор | Плита потолочная 600х600 | шт | 6 | Подрядчик | Помещение №8
3 | Замена периметрального потолочного уголка | м | 5.72 | Угол периметральный стальной 19x19x3000 мм цвет белый | м | 5.72 | стр. мусор | Угол периметральный стальной 19x19x3000 мм цвет белый | м | 5.72 | Подрядчик | Помещение №8
4 | Замена обоев | м2 | 66.15 | Обои флезелиновые | м2 | 66.15 | стр. мусор | Обои под покраску флизелиновые типа Полосы Elysium Фактура | м2 | 66.15 | Подрядчик | Помещение №8
[8 empty] | Клей для флизелиновых обоев | кг | норма
5 | Грунтование стен на 1 раз | м2 | 19.8 |  |  |  |  | Грунтовка глубокого проникновения | кг | норма | Подрядчик | Помещение №8
6 | Шпатлевание стен на 2 раза | м2 | 19.8 |  |  |  |  | Шпаклёвка гипсовая универсальная Bergauf Fugen Gips | кг | норма | Подрядчик | Помещение №8
7 | Грунтование стен на 1 раз | м2 | 66.15 |  |  |  |  | Грунтовка глубокого проникновения | кг | норма | Подрядчик | Помещение №8
8 | Окраска ВД обоев на 2 раза | м2 | 66.15 |  |  |  |  | Краска ВД матовая цвет согласовать с заказчиком | кг | норма | Подрядчик | Помещение №8
Помещение №9
1 | Замена обоев | м2 | 53.63 | Обои флезелиновые | м2 | 53.63 | стр. мусор | Обои флезелиновые под покраску | м2 | 53.63 | Подрядчик | Помещение №9
[8 empty] | Клей для флизелиновых обоев | кг | норма | Подрядчик | Помещение №9
2 | Грунтование стен на 1 раз | м2 | 16.1 |  |  |  |  | Грунтовка глубокого проникновения | кг | норма | Подрядчик | Помещение №9
3 | Шпатлевание стен на 2 раза | м2 | 16.1 |  |  |  |  | Шпаклёвка гипсовая универсальная Bergauf Fugen Gips | кг | норма | Подрядчик | Помещение №9
4 | Грунтование стен на 1 раз | м2 | 53.63 |  |  |  |  | Грунтовка глубокого проникновения | кг | норма | Подрядчик | Помещение №9
5 | Окраска ВД обоев на 2 раза | м2 | 53.63 |  |  |  |  | Краска ВД матовая цвет согласовать с заказчиком | кг | норма | Подрядчик | Помещение №9
6 | Замена потолочных плит | шт | 7 | Плита потолочная 600х600 | шт | 7 | стр. мусор | Плита потолочная 600х600 | шт | 7 | Подрядчик | Помещение №9
Помещение №10
1 | Окраска ВД обоев на 2 раза | м2 | 60.49 |  |  |  |  | Краска ВД матовая цвет согласовать с заказчиком | кг | норма | Подрядчик | Помещение №10
2 | Установка мебельных досок 300 мм | м | 1.5 |  |  |  |  | Доска мебельная ширина 300мм | м | 1.5 | Подрядчик | Помещение №10
Помещение №11
1 | Окраска ранее окрашенных поверхностей ВД составами поверхностей стен на 2 раза с частичной расчисткой старой краски 30%, грунтованием, шпатлеванием. | м2 | 130,29 |  |  |  |  | Краска ВД матовая цвет согласовать с заказчиком | кг | норма | Подрядчик | Помещение №11
[8 empty] | Грунтовка акриловая | кг | норма
[8 empty] | Шпаклёвка полимерная финишная типа Bergauf Finish Polymer | кг | норма
Помещение №12
1 | Замена потолочных плит | шт | 18 | Плита потолочная 600х600 | шт | 18 | стр. мусор | Плита потолочная 600х600 | шт | 18 | Подрядчик | Помещение №12
2 | Замена металлического дверного блока на противопожарный дверной блок | м2 | 1.558 | Дверной блок металлический | м2 | 1.558 | стр. мусор | Противопожарный дверной блок | м2 | 1.558 | Подрядчик | Помещение №12
3 | Оштукатуривание стен, откосов | м2 | 4.276 |  |  |  |  | Штукатурка цементная типа Bergauf Bau Putz Zement | кг | по расценке | Подрядчик | Помещение №12
4 | Грунтование стен на 2 раза | м2 | 4.276 |  |  |  |  | Грунтовка глубокого проникновения | кг | норма | Подрядчик | Помещение №12
5 | Шпатлевание стен на 2 раза | м2 | 4.276 |  |  |  |  | Шпаклёвка гипсовая универсальная Bergauf Fugen Gips | кг | норма | Подрядчик | Помещение №12
6 | Окраска ВД стен на 2 раза | м2 | 48.55 |  |  |  |  | Краска ВД матовая цвет согласовать с заказчиком | кг | норма | Подрядчик | Помещение №12
Помещение №13, Помещение №14
1 | Замена плинтуса ПВХ | п.м. | 25.74 |  |  |  |  | Плинтус напольный ПВХ | м | 25,74 | Подрядчик | Помещение №13, №14
[8 empty] | Угол для плинтуса внутренний | шт | 8 | Подрядчик
[8 empty] | Угол для плинтуса наружный | шт | 4 | Подрядчик
[8 empty] | Соединитель | шт | 10 | Подрядчик
[8 empty] | Заглушка левая и правая | шт | 4 | Подрядчик
2 | Замена линолеума | м2 | 44.95 | Линолеум полукоммерческий | м2 | 44.95 | стр. мусор | Линолеум типа «Дуб Сакраменто» 32 класс | м2 | 44.95 | Подрядчик | Помещение №13, №14
3 | Замена потолочного плинтуса | м.п. | 26.8 | Потолочный уголок | м | норма | стр. мусор | Потолочный уголок | м | норма | Подрядчик | Помещение №13, №14
4 | Замена подвесного потолка (Армстронг) | м2 | 41 | Каркас потолочной системы (Армстронг) | м2 | 39.8 | стр. мусор | Каркас потолочной системы (Армстронг) | м2 | 41 | Подрядчик | Помещение №13, №14
|  |  |  | Плита потолочная 600х600 | шт | 39.8 | стр. мусор | Плита потолочная 600х600 | шт | 41 | Подрядчик | Помещение №13, №14
5 | Демонтаж перегородки ГКЛ на металлическом каркасе | м2 | 19.86 | Перегородка ГКЛ на металлическом каркасе | м2 | 19.86 | стр. мусор |  |  |  | Подрядчик | Помещение №13, №14
| Штукатурка стен | м2 | 0.72 |  |  |  |  | Штукатурка гипсовая типа Bergauf | т | норма | подрядчик | Помещение №13, №14
6 | Демонтаж, монтаж кабель-канала 75х20 | п.м. | 9.62 | Кабель-канал 75х20 | п.м. | 9.62 | повт.исп. | Кабель-канал 75х20 | п.м. | 9.62 | повт.исп. | Помещение №13, №14
7 | Окраска ранее окрашенных поверхностей ВД составами поверхностей стен на 2 раза с частичной расчисткой старой краски 30%, грунтованием, шпатлеванием. Окраска ВД стен на 2 раза | м2 | 78.99 |  |  |  |  | Грунтовка глубокого проникновения | кг | норма | Подрядчик | Помещение №13, №14
[8 empty] | Шпаклёвка гипсовая универсальная Bergauf Fugen Gips | кг | норма
[8 empty] | Краска ВД матовая цвет согласовать с заказчиком | кг | норма | Подрядчик | Помещение №13, №14
8 | Установка мебельных досок 300 мм | м | 6.4 |  |  |  |  | Доска мебельная ширина 300мм | м | 5 | Подрядчик | Помещение №13, №14
Помещение №15
1 | Окраска ранее окрашенных поверхностей ВД составами поверхностей стен на 2 раза с частичной расчисткой старой краски 30%, грунтованием, шпатлеванием. | м2 | 67.48 |  |  |  |  | Краска ВД матовая цвет согласовать с заказчиком | кг | норма | Подрядчик | Помещение №15
[8 empty] | Грунтовка акриловая | кг | норма
[8 empty] | Шпаклёвка гипсовая универсальная типа Bergauf Fugen Gips | кг | норма
[8 empty] | Серпянка ширина 50 мм | м2 | 1.5
Помещение №16
1 | Замена потолочных плит | шт | 5 | Плита потолочная 600х600 | шт | 5 | стр. мусор | Плита потолочная 600х600 | шт | 5 | Подрядчик | Помещение №16
2 | Окраска ВД стен на 2 раза | м2 | 59.43 |  |  |  |  | Краска ВД матовая цвет согласовать с заказчиком | кг | норма | Подрядчик | Помещение №16
3 | Замена плинтуса ПВХ | м | 2 | Плинтуса ПВХ | м | 2 | стр. мусор | Плинтуса ПВХ | м | 2 | Подрядчик | Помещение №16
[8 empty] | Соединитель | шт | 2 | Подрядчик | Помещение №16
[8 empty] | Заглушка левая и правая | шт | 2 | Подрядчик | Помещение №16
4 | Замена розетки СКС | шт | 1 | Розетка внешняя неэкранированная 2xRJ-45 UTP, Категория 5е, разъем Krone, пр-во PCNet | шт | 1 | стр. мусор | Розетка внешняя неэкранированная 2xRJ-45 UTP, Категория 5е, разъем Krone, пр-во PCNet | шт | 1 | Подрядчик | Помещение №16
[8 empty] | Заглушка для кабель-канала | шт | 2 | Подрядчик | Помещение №16
5 | Замена силовых розеток | шт. | 2 | Механизм электрической розетки, 2P+T, европейский стандарт, Mosaic, пр-во Legrand на кабель канал 75х20 | шт. | 2 | стр. мусор | Механизм электрической розетки, 2P+T, европейский стандарт, Mosaic, пр-во Legrand на кабель канал 75х20 | шт. | 2 | Подрядчик | Помещение №16
Помещение №17
1 | Окраска ВД стен на 2 раза на 2 раза | м2 | 60.66 |  |  |  |  | Краска ВД матовая цвет согласовать с заказчиком | кг | норма | Подрядчик | Помещение №17
2 | Установка мебельных досок 300 мм | м | 3.64 |  |  |  |  | Доска мебельная ширина 300мм | м | 3.64 | Подрядчик | Помещение №17
3 | Демонтаж, монтаж силовых розеток | шт. | 4 | Механизм электрической розетки, 2P+T, европейский стандарт, Mosaic, пр-во Legrand на кабель канал 75х20 | шт. | 4 | стр. мусор | Механизм электрической розетки, 2P+T, европейский стандарт, Mosaic, пр-во Legrand на кабель канал 75х20 | шт. | 4 | Подрядчик | Помещение №17
4 | Замена потолочных плит | шт | 8 | Плита потолочная 600х600 | шт | 8 | стр. мусор | Плита потолочная 600х600 | шт | 8 | Подрядчик | Помещение №17
Помещение №18
1 | Установка мебельных досок 300 мм | м | 2.35 |  |  |  |  | Доска мебельная ширина 300мм | м | 2.35 | Подрядчик | Помещение №18
2 | Окраска ранее окрашенных поверхностей ВД составами поверхностей стен на 2 раза с частичной расчисткой старой краски 30%, грунтованием, шпатлеванием. | м2 | 52.67 |  |  |  |  | Краска ВД матовая цвет согласовать с заказчиком | кг | норма | Подрядчик | Помещение №18
[8 empty] | Грунтовка глубокого проникновения | кг | норма | Подрядчик | Помещение №18
[8 empty] | Шпаклёвка гипсовая универсальная Bergauf Fugen Gips | кг | норма
3 | Покраска оконных откосов краской ВД на 2 раза | м2 | 0.86436 |  |  |  |  | Краска ВД матовая цвет согласовать с заказчиком | кг | норма | Подрядчик | Помещение №18
[8 empty] | Грунтовка акриловая | кг | норма
4 | Монтаж уголков ПВХ | м | 5.2 |  |  |  |  | Уголок ПВХ | м | 5.2 | Подрядчик | Помещение №18
5 | Окраска дверных откосов ВД на 2 раза | м2 | 1.764 |  |  |  |  | Краска ВД матовая цвет согласовать с заказчиком | кг | норма | Подрядчик | Помещение №18
[8 empty] | Грунтовка акриловая | кг | норма
Помещение №19
1 | Окраска ВД стен на 2 раза | м2 | 45.64 |  |  |  |  | Краска ВД матовая цвет согласовать с заказчиком | кг | норма | Подрядчик | Помещение №19
[8 empty] | Грунтовка акриловая | кг | норма
2 | Замена потолочных плит 600х600 | шт | 3 | Плита потолочная 600х600 | шт | 3 | стр. мусор | Плита потолочная 600х600 | шт | 3 | Подрядчик | Помещение №19
Помещение №20
1 | Окраска ВД стен на 2 раза | м2 | 38.51 |  |  |  |  | Краска ВД матовая цвет согласовать с заказчиком | кг | норма | Подрядчик | Помещение №20
2 | Замена потолочных плит | шт | 3 | Плита потолочная 600х600 | шт | 3 | стр. мусор | Плита потолочная 600х600 | шт | 3 | Подрядчик | Помещение №20
3 | Замена дверного блока | м2 | 1.6892 | Дверной блок | м2 | 1.6892 | стр. мусор | Дверной блок металлический | м2 | 1.6892 | Подрядчик | Помещение №20
4 | Ремонт штукатурки откосов средней толщиной 20мм | м2 | 1.06 | Ц/п раствор | кг | по расценке | Стр. мусор | Штукатурка цементная типа Bergauf Bau Putz Zement | кг | по расценке | Подрядчик | Помещение №20
5 | Грунтование откосов на 2 раза | м2 | 1.06 |  |  |  |  | Грунтовка глубокого проникновения для наружных и внутренних работ акриловая | кг | по расценке | Подрядчик | Помещение №20
6 | Шпатлевание откосов на 2 раза | м2 | 1.06 |  |  |  |  | Шпатлевка для наружных работ | кг | по расценке | Подрядчик | Помещение №20
7 | Окраска откосов краской ВД на 2 раза | м2 | 1.06 |  |  |  |  | Краска ВД матовая цвет согласовать с заказчиком | кг | норма | Подрядчик | Помещение №20
[8 empty] | Грунтовка акриловая | кг | норма
Запасной выход 2 этажа
1 | Замена дверного блока | м2 | 1.7136 | Дверной блок | м2 | 1.7136 | стр. мусор | Дверной блок с металлический терморазрывом | м2 | 1.7136 | Подрядчик | Запасной выход 2 этажа
2 | Ремонт штукатурки откосов средней толщиной 20мм | м2 | 1.06 | Ц/п раствор | кг | по расценке | Стр. мусор | Штукатурка цементная типа Bergauf Bau Putz Zement | кг | по расценке | Подрядчик | Запасной выход 2 этажа
3 | Грунтование откосов на 2 раза | м2 | 1.06 |  |  |  |  | Грунтовка глубокого проникновения для наружных и внутренних работ акриловая | кг | по расценке | Подрядчик | Запасной выход 2 этажа
4 | Шпатлевание откосов на 2 раза | м2 | 1.06 |  |  |  |  | Шпатлевка для наружных работ | кг | по расценке | Подрядчик | Запасной выход 2 этажа
5 | Покраска откосов краской ВД на 2 раза | м2 | 3 |  |  |  |  | Краска ВД матовая цвет согласовать с заказчиком | кг | норма | Подрядчик | Запасной выход 2 этажа
[8 empty] | Грунтовка акриловая | кг | норма
Помещение №21
1 | Окраска ранее окрашенных поверхностей ВД составами поверхностей стен на 2 раза с частичной расчисткой старой краски 30%, грунтованием, шпатлеванием. | м2 | 54.26 |  |  |  |  | Краска ВД матовая цвет согласовать с заказчиком | кг | норма | Подрядчик | Помещение №21
[8 empty] | Грунтовка глубокого проникновения | кг | норма | Подрядчик | Помещение №21
[8 empty] | Шпаклёвка гипсовая универсальная Bergauf Fugen Gips | кг | норма
Помещение №22
1 | Окраска ранее окрашенных поверхностей ВД составами поверхностей стен на 2 раза с частичной расчисткой старой краски 30%, грунтованием, шпатлеванием. | м2 | 71.26 |  |  |  |  | Краска ВД матовая цвет согласовать с заказчиком | кг | норма | Подрядчик | Помещение №22
[8 empty] | Грунтовка акриловая | кг | норма
[8 empty] | Шпаклёвка гипсовая универсальная Bergauf Fugen Gips | кг | норма
[8 empty] | Серпянка ширина 50 мм | м2 | 1.7
2 | Замена потолочных плит | шт | 5 | Плита потолочная 600х600 | шт | 5 | стр. мусор | Плита потолочная 600х600 | шт | 5 | Подрядчик | Помещение №22
Помещение №23
1 | Окраска ранее окрашенных поверхностей ВД составами поверхностей стен на 2 раза с частичной расчисткой старой краски 30%, грунтованием, шпатлеванием. | м2 | 53.31 |  |  |  |  | Шпаклёвка гипсовая универсальная Bergauf Fugen Gips | кг | норма
[8 empty] | Серпянка ширина 50 мм | м2 | 1.3
[8 empty] | Краска ВД матовая цвет согласовать с заказчиком | кг | норма
[8 empty] | Грунтовка акриловая | кг | норма
2 | Замена потолочных плит | шт | 2 | Плита потолочная 600х600 | шт | 2 | стр. мусор | Плита потолочная 600х600 | шт | 2 | Подрядчик | Помещение №22
Помещение №24
1 | Замена потолочных плит | шт | 5 | Плита потолочная 600х600 | шт | 5 | стр. мусор | Плита потолочная 600х600 | шт | 5 | Подрядчик | Помещение №24
2 | Ремонт ГКЛ заделка отверстий | м2 | 3 | ГКЛ толщ 12мм | м2 | 3 | стр. мусор | ГКЛ толщ 12мм | м2 | 3 | Подрядчик | Помещение №24
[8 empty] | Шпаклёвка гипсовая универсальная типа Bergauf Fugen Gips | кг | норма
[8 empty] | Грунтовка акриловая | кг | норма
[8 empty] | Серпянка ширина 50 мм | м2 | 2
3 | Окраска ранее окрашенных поверхностей ВД составами поверхностей стен на 2 раза с частичной расчисткой старой краски 30%, грунтованием, шпатлеванием. | [6 empty] | Краска ВД матовая цвет согласовать с заказчиком | м2 | 55.19
|  | м2 | 55.19 |  |  |  |  | Шпаклёвка гипсовая универсальная Bergauf Fugen Gips | кг | норма |  | Помещение №24
[8 empty] | Серпянка ширина 50 мм | м2 | 1.3
[8 empty] | Краска ВД матовая цвет согласовать с заказчиком | кг | норма
[8 empty] | Грунтовка акриловая | кг | норма
4 | Замена дверного блока противопожарный | м2 | 1.5656 | Дверной блок | м2 | 1.5656 | стр. мусор | Дверной блок противопожарный | м2 | 1.5656 | Подрядчик | Помещение №24
5 | Ремонт штукатурки откосов средней толщиной 20мм | м2 | 1.06 | Ц/п раствор | кг | по расценке | Стр. мусор | Штукатурка цементная типа Bergauf Bau Putz Zement | кг | по расценке | Подрядчик | Помещение №24
6 | Грунтование откосов на 2 раза | м2 | 1.06 |  |  |  |  | Грунтовка глубокого проникновения для наружных и внутренних работ акриловая | кг | по расценке | Подрядчик | Помещение №24
7 | Шпатлевание откосов на 2 раза | м2 | 1.06 |  |  |  |  | Шпатлевка для наружных работ | кг | по расценке | Подрядчик | Помещение №24
8 | Окраска дверных откосов ВД на 2 раза | м2 | 1.06 |  |  |  |  | Краска ВД матовая цвет согласовать с заказчиком | кг | норма | Подрядчик | Помещение №24
[8 empty] | Грунтовка акриловая | кг | норма
9 | Окраска оконный откосов ВД на 2 раза | м2 | 1.5406 |  |  |  |  | Краска ВД матовая цвет согласовать с заказчиком | кг | норма | Подрядчик | Помещение №24
[8 empty] | Грунтовка акриловая | кг | норма
Помещение №25
1 | Замена керамогранитного плинтуса высотой 100мм | п.м. | 5 | керамогранитный плинтус высота 100 | п.м. | 5 | стр. мусор | керамогранитный плинтус высота 100 | п.м. | 5 | Подрядчик | Помещение №25
2 | Окраска ранее окрашенных поверхностей ВД составами поверхностей стен на 2 раза с частичной расчисткой старой краски 35%, грунтованием, шпатлеванием. | м2 | 110.18 |  |  |  |  | Краска ВД матовая цвет согласовать с заказчиком | м2 | 110.18 | Подрядчик | Помещение №25
[8 empty] | Грунтовка глубокого проникновения | кг | норма
[8 empty] | Шпаклёвка гипсовая универсальная Bergauf Fugen Gips | кг | норма
[8 empty] | Серпянка ширина 50 мм | м2 | 5
3 | Замена потолочных плит | шт | 5 | Плита потолочная 600х600 | шт | 5 | стр. мусор | Плита потолочная 600х600 | шт | 5 | Подрядчик | Помещение №25
Помещение №26 С/У
1 | Замена комплекта дверного врезного замка для алюминиевых дверей | шт | 2 | Замок дверной в комплекте (согласовать с заказчиком) | шт | 2 | стр. мусор | Замок дверной в комплекте (согласовать с заказчиком) | шт | 2 | Подрядчик | Помещение №26 С/У
2 | Покраска стен краской ВД на 2 раза | м2 | 3.9831 |  |  |  |  | Краска ВД матовая цвет согласовать с заказчиком | кг | норма | Подрядчик | Помещение №26 С/У
[8 empty] | Грунтовка акриловая | кг | норма
Помещение №27 С/У
1 | Замена комплекта дверного врезного замка для алюминиевых дверей | шт | 2 | Замок дверной в комплекте (согласовать с заказчиком) | шт | 2 | стр. мусор | Замок дверной в комплекте (согласовать с заказчиком) | шт | 2 | Подрядчик | Помещение №27 С/У
2 | Покраска стен краской ВД на 2 раза | м2 | 3.9831 |  |  |  |  | Краска ВД матовая цвет согласовать с заказчиком | кг | норма | Подрядчик | Помещение №27 С/У
[8 empty] | Грунтовка акриловая | кг | норма
Замена розеток 2-го этажа
1 | Замена розеток СКС | шт | 15 | Розетка внешняя неэкранированная 2xRJ-45 UTP, Категория 5е, разъем Krone, пр-во PCNet | шт | 15 | стр. мусор | Розетка внешняя неэкранированная 2xRJ-45 UTP, Категория 5е, разъем Krone, пр-во PCNet | шт | 15 | Подрядчик | Замена розеток 2-го этажа
2 | Замена силовых розеток | шт. | 15 | Механизм электрической розетки, 2P+T, европейский стандарт, Mosaic, пр-во Legrand на кабель канал 75х20 | шт. | 15 | стр. мусор | Механизм электрической розетки, 2P+T, европейский стандарт, Mosaic, пр-во Legrand на кабель канал 75х20 | шт. | 15 | Подрядчик | Замена розеток 2-го этажа
3 | Замена кабель-канала 75х20 | п.м. | 20 | Кабель-канал 75х20 | п.м. | 20 | стр. мусор | Кабель-канал 75х20 | п.м. | 20 | Подрядчик | Замена розеток 2-го этажа
[8 empty] | Заглушка торцевая для кабельного канала 75х20 | шт | 10 | Подрядчик | Замена розеток 2-го этажа
Прочие работы
1 | Разборка цементной стяжки | м2 | 0.8 | Цементная стяжка | м2 | 0.8 | стр. мусор |  |  |  | подрядчик
2 | Устройство покрытий из резиновой крошки | м2 | 0.8 |  |  |  |  | Комплект из резиновой крошки (холодный асфальт) толщ. 4 мм | м2 | 0.8 | подрядчик
3 | Окраска металлических конструкций пандуса | м2 | 8 |  |  |  |  | Грунт-эмаль по металлу (цвет согласовать с заказчиком | кг | 2,0 | подрядчик
4 | Монтаж, демонтаж малярной ленты | м2 | 134 | Малярная лента | м2 | 134 | стр. мусор | Малярная лента | м2 | 134 | подрядчик
5 | Демонтаж, монтаж объемных датчиков | шт | 60 | Объемный датчик | шт | 60 | повт.исп. | Объемный датчик | шт | 60 | повт.исп.
6 | Демонтаж, монтаж дымовых датчиков | шт | 60 | Дымовой датчик | шт | 60 | повт.исп. | Дымовой датчик | шт | 60 | повт.исп.
7 | Перенос мебели | шт | [8 empty] | подрядчик
8 | Влажная уборка помещений | м2 | [8 empty] | подрядчик
9 | Очистка помещений от строительного мусора с затариванием в мешки | тн | [8 empty] | подрядчик
10 | Погрузка строительного мусора в автосамосвалы и вывозка на расстояние до 15 км | тн | [8 empty] | подрядчик
Производство ремонтных работ будет производиться при работающем персонале предприятия в существующем здании, освобожденном от оборудования и других предметов,
мешающих нормальному производству работ. Стесненность 1,35 ( коэффициент доплат к стоимости работ согласно общих частей СНИП)
Начальник ОКСиКР ООО "Иркутскэнергосбыт"_____________Е.Л. Баженов
Инженер по надзору за ЗиС 2 категории ОКСиКР ООО "Иркутскэнергосбыт"_____________К.В. Коровин