## 1
УТВЕРЖДАЮ:
Главный инженер ООО "Иркутскэнергосбыт"
____________________О.Н. Герасименко
"____" ___________2025 г.
Дефектная ведомость №1 (ведомость объемов работ)
на Ремонт системы отопления, замена узла ввода холодного водоснабжения в арендованных помещениях ООО "Иркутскэнергосбыт"
по адресу: Иркутская область, г. Ангарск, ул. Трудовые резервы, 34
| Наименование работ |  |  | Демонтируемый материал |  |  |  | Потребность в основных материалах
|  | Ед. изм | Кол-во | Наименование | Ед. изм. | Кол-во | Использование | Наименование | Ед. изм. | Кол-во | Поставщик
Ремонт системы отопления
1 | Демонтаж крана шарового с американкой ДН-20 3/4 PN40 | шт | 100 | кран шаровый ДН-20 PN40 3/4 американка | шт | 100 | стр.мусор |  |  |  | подрядчик
2 | Демонтаж//монтаж радиатора биметаллического | шт | 22 | Радиатор биметаллический | шт | 22 | п/исп. | Радиатор биметаллический | шт | 22 | п/исп.
3 | Монтаж крана шарового ДН-20 3/4 американка | шт | 130 |  |  |  |  | Кран шаровой с американкой прямой типа Valtec 3/4" ВР/НР ручка бабочка | шт | 130 | подрядчик
4 | Демонтаж крана шарового ДН-15 1/2 | шт | 8 | кран шаровый ДН-15 1/2 | шт | 8 | стр.мусор |  |  |  | подрядчик
5 | Монтаж крана шарового ДН-15 1/2 | шт | 8 |  |  |  |  | Кран шаровой Valtec 1/2" (15)" ВР/ВР ручка бабочка | шт | 8 | подрядчик
6 | Демонтаж чугунного радиатора | шт | 44 | Чугунный радиатор 3 секции | шт | 6 | стр.мусор |  |  |  | подрядчик
|  |  |  | Чугунный радиатор 4 секции | шт | 4 | стр.мусор |  |  |  | подрядчик
|  |  |  | Чугунный радиатор 5 секции | шт | 10 | стр.мусор |  |  |  | подрядчик
|  |  |  | Чугунный радиатор 7 секции | шт | 18 | стр.мусор |  |  |  | подрядчик
|  |  |  | Чугунный радиатор 8 секции | шт | 5 | стр.мусор |  |  |  | подрядчик
|  |  |  | Чугунный радиатор 9 секции | шт | 1 | стр.мусор |  |  |  | подрядчик
7 | Монтаж биметаллических радиаторов | шт | 43 |  |  |  |  | Биметаллического радиатора 4 секции | шт | 6 | подрядчик
[8 empty] | Биметаллического радиатора 5 секции | шт | 8 | подрядчик
[8 empty] | Биметаллического радиатора 6 секции | шт | 4 | подрядчик
[8 empty] | Биметаллического радиатора 7 секции | шт | 10 | подрядчик
[8 empty] | Биметаллического радиатора 8 секции | шт | 15 | подрядчик
[8 empty] | Монтажный комплект для радиатора типа Equation 1"x3/4" сталь белый | кмп | 43 | подрядчик
8 | Расчистка старой краски | м2 | 88 | [7 empty] | подрядчик
9 | Шпаклевание стен за 2 раза | м2 | 88 |  |  |  |  | Шпаклёвка гипсовая универсальная типа Bergauf Fugen Gips 25 кг | т | 0.264 | подрядчик
10 | Грунтование стен за 2 раза | м2 | 88 |  |  |  |  | Грунтовка глубокого проникновения типа Bergauf TiefGrunt | кг | норма | подрядчик
11 | Окраска водно-дисперсионными акриловыми составами улучшенная: по штукатурке стен | м2 | 88 |  |  |  |  | Краска для стен высокопрочная моющаяся матовая типа Luxens цвет серый | кг | норма | подрядчик
12 | Окраска стен ранее окрашенных водно-дисперсионными красками без подготовки поверхности | м2 | 75 |  |  |  |  | Краска ВД-АК цвет серый | кг | норма | подрядчик
13 | Замена отводов Ø20мм | шт | 16 |  |  |  |  | Отвод 90° 20x20 мм сталь | шт | 16 | подрядчик
14 | Замена участка участка трубы Ø20 мм | м | 20 |  |  |  |  | Труба Ø 20 мм сталь | кг | 28.95 | подрядчик
15 | Демонтаж, монтаж сгона | шт | 16 | Сгон 20 | шт | 16 | утиль | Сгон 20 мм | шт | 16 | подрядчик
16 | Демонтаж, монтаж контрогайки | шт | 16 | Контрогайка 20 | шт | 16 | утиль | Контрогайка 20 мм | шт | 16 | подрядчик
17 | Окраска труб акриловым составом | м2 | 10 |  |  |  |  | Эмаль для радиаторов отопления и металла типа Радуга -1780 цвет белый 1 кг | кг | норма | подрядчик
18 | Демонтаж переходных муфт Ø20 мм | шт | 2 | муфта d-20мм | шт | 2 | стр.мусор |  |  |  | подрядчик
19 | Сварка трубы Ø20 мм | шт | 10 | [7 empty] | подрядчик
20 | Установка заглушек 3/4 внутренняя | шт | 2 |  |  |  |  | Заглушка 3/4 внутренняя | шт | 2 | подрядчик
21 | Нарезка резьбы короткой на трубопроводе Ø20мм | шт | 77 | [7 empty] | подрядчик
22 | Слив и наполнение водой системы отопления: с осмотром системы | м3 | 8 | [7 empty] | подрядчик
23 | Гидравлическое испытание трубопроводов систем отопления, водопровода и горячего водоснабжения диаметром: до 50 мм. | м | 350 | [7 empty] | подрядчик
Замена узла ввода холодного водостабжения
1 | Замена участка трубопроводов стальных Ø15 мм | м.п. | 2.5 | Труба стальная черная | м.п. | 2.5 | стр.мусор | Труба стальная черная 1/2 | м.п. | 2.5 | подрядчик
2 | Замена фильтра косого Ø15 мм | шт | 1 | Фильтр косой | шт | 1 | стр.мусор | Фильтр косой Valtec 1/2"(15) | шт | 1 | подрядчик
3 | Замена крана шарового Ø15 мм ВР/ВР ручка бабочка | шт | 3 | Кран шаровой 1/2" (15)" ВР/ВР ручка бабочка | шт | 3 | стр.мусор | Кран шаровой Valtec 1/2" (15)" ВР/ВР ручка бабочка | шт | 3 | подрядчик
4 | Замена монометра | шт | 1 | Манометр | шт | 1 | стр.мусор | Манометр вертикальный типа Росма ТМ-510Р.00 M2, нр 1/2"х16 бар (100 мм) | шт | 1 | подрядчик
5 | Замена зажвижки Ø50 мм фланцевой | шт | 1 | Кран шаровый Ø 50 | шт | 1 | стр.мусор | Кран шаровй фланцевый Ø50 | шт | 1 | подрядчик
[8 empty] | Прокладка паронитовая межфланцевая Ø50 | шт | 1
6 | Замена фланцев Ø50 мм | шт | 4 | Фланец Ø50 мм | шт | 4 | стр.мусор | Фланец Ø50 мм | шт | 4 | подрядчик
7 | Замена вводной зажвижки Ø50 с приварной на фланцевую | шт | 1 | Кран шаровый Ø50 | шт | 1 | стр. мусор | Кран шаровй фланцевый Ø50 | шт | 1 | подрядчик
[8 empty] | Прокладка паронитовая межфланцевая Ø50 | шт | 1
8 | Замена отвода 90° Ø 57 стального сварного | шт | 6 | Отвод 90° Ø 57 стальной сварной | шт | 6 | стр.мусор | Отвод 90° Ø 57 стальной сварной | шт | 6 | подрядчик
Прочие работы
1 | Перенос мебели | шт | 75 | [7 empty] | подрядчик
2 | Влажная уборка помещений | м2 | 505 | [7 empty] | подрядчик
3 | Очистка помещений от строительного мусора с затариванием в мешки | тн | 0.32 | [7 empty] | подрядчик
4 | Погрузка строительного мусора в автосамосвалы и вывозка на расстояние до 15 км | тн | 0.32 | [7 empty] | подрядчик
Производство ремонтных работ будет производиться при работающем персонале предприятия в существующем здании, освобожденном от оборудования и других предметов,
мешающих нормальному производству работ. Стесненность 1,35 ( коэффициент доплат к стоимости работ согласно общих частей СНИП)
Начальник ОКСиКР ООО "Иркутскэнергосбыт"_____________Е.Л. Баженов
Инженер по надзору за зданиями и сооружениями 1 кат. ОКСиКР ООО "Иркутскэнергосбыт"_____________К.В. Коровин