## 1
УТВЕРЖДАЮ:
Главный инженер ООО "Иркутскэнергосбыт"
________________О.Н. Герасименко
"___"_______________2025 г.
Дефектная ведомость № 1 (ведомость объемов работ)
на ремонт нежилых арендованных помещений
по адресу: Иркутская обл., г. Иркутск ул. Байкальская, 259
№ п/п | Наименование работ |  |  | Демонтируемый материал |  |  |  | Потребность в основных материалах
|  | Ед. изм | Кол-во | Наименование | Ед. изм. | Кол-во | Использование | Наименование | Ед. изм. | Кол-во | Поставщик
1 | 2 | 3 | 4 | 5 | 6 | 7 | 8 | 9 | 10 | 11 | 12
Помещение №1 (каб 7/2)
1 | Замена дверного блока 900*2100 | шт. | 1 | Дверной блок деревянный | шт. | 1 | стр.мусор | Алюминиевая дверь одностворчатая, двойное остекление, матовый стеклопакет, Цвет по каталогу RAL — 9006 серый Пена монтажная | шт. балон. | 1,0 1,0 | подрядчик
2 | Покраска потолка краской ВД на 2 раза c предварительной расчисткой, шпатлеванием, грунтованием 10%. | м2 | 9.2 |  |  |  |  | Грунтовка глубокого проникновения | кг. | норма | подрядчик
[8 empty] | Шпатлевка для внутренних работ | кг. | норма | подрядчик
[8 empty] | Краска для внутренних работ, ВД-АК, матовая (цвет согласовать с заказчиком | кг. | норма | подрядчик
3 | Покраска стен краской ВД на 2 раза c предварительной расчисткой, шпатлеванием, грунтованием 30%. | м2 | 30.82 |  |  |  |  | Грунтовка глубокого проникновения | кг. | норма | подрядчик
[8 empty] | Шпатлевка для внутренних работ | кг. | норма | подрядчик
[8 empty] | Краска для внутренних работ, ВД-АК, матовая | кг. | норма | подрядчик
4 | Замена светодиодных светильников | шт. | 2 | Cветильник светодиодный с драйвером в комплекте накладной | шт. | 2 | стр.мусор | Универсальный светильник (светодиодная панель) типа Navigator 93 575 NLP-OS6-36-4K | шт. | 2 | подрядчик
5 | Замена плинтуса ПВХ | п.м. | 11.7 | Плинтус ПВХ | п.м. | 11.7 | стр.мусор | Плинтус ПВХ | п.м. | норма | подрядчик
6 | Демонтаж/монтаж карниза вертикальных жалюзи | шт. | 1 | Карниз | шт. | 1 | повт.исп | Карниз вертикальных жалюзи | шт. | 1 | повт.исп
Помещение №2 Сан.узел
1 | Замена дверного блока 800*2100 | шт. | 1 | Дверной блок деревянный | шт. | 1 | стр.мусор | Алюминиевая дверь одностворчатая, двойное остекление, матовый стеклопакет, Цвет по каталогу RAL — 9006 серый Пена монтажная | шт.. балон. | 1,0 1,0 | подрядчик
2 | Покраска потолка краской ВД на 2 раза c предварительной расчисткой, шпатлеванием, грунтованием 10%. | м2 | 7.8 |  |  |  |  | Грунтовка глубокого проникновения | кг. | норма | подрядчик
[8 empty] | Шпатлевка для внутренних работ | кг. | норма | подрядчик
[8 empty] | Краска для внутренних работ, ВД-АК, матовая (цвет согласовать с заказчиком | кг. | норма | подрядчик
3 | Замена вентилятора вытяжного | шт | 1 | Вентилятор вытяжной | шт. | 1 | стр.мусор | Вентилятор осевой вытяжной Ballu BAF-FW-120 D120 мм 33 дБ 190 м3/ч обратный клапан цвет белый | щт. | 1 | подрядчик
4 | Замена светодиодных светильников | шт. | 1 | Cветильник светодиодный с драйвером в комплекте накладной | шт. | 1 | стр.мусор | Универсальный светильник (светодиодная панель) типа Navigator 93 575 NLP-OS6-36-4K Кабель ВВГ 3х1,5 Кабель-канал 30*25 | шт. м.п. м.п. | 2,0 0,4 0,4 | подрядчик
5 | Замена межшовной затирки керамической плитки | м2 | 25 | Цементная затирка | т. | 0.004 | стр.мусор | Затирка цементная Церезит СЕ 40 (цвет согласовать с заказчиком) | кг. | норма | подрядчик
Помещение №3 (каб 9)
1 | Замена дверного блока 900*2100 | шт. | 1 | Дверной блок деревянный | шт. | 1 | стр.мусор | Алюминиевая дверь одностворчатая, двойное остекление, матовый стеклопакет, Цвет по каталогу RAL — 9006 серый Пена монтажная | шт. балон. | 1,0 1,0 | подрядчик
2 | Замена оконных откосов ГКЛ 9,5 мм на клее | м2 | 6,0 | ГКЛ 9,5 мм | м2 | 6,0 | стр.мусор | ГКЛ 9,5 мм | м2. | 6,0 | подрядчик
[8 empty] | Клей монтажный | балон | 2,0 | подрядчик
3 | Грунтование откосов по ГКЛ на 2 раз | м2 | 6 |  |  |  |  | Грунтовка глубокого проникновения | кг. | норма | подрядчик
4 | Шпатлевание откосов по ГКЛ на 2 раза | м2 | 6 |  |  |  |  | Шпатлевка для внутренних работ | кг. | норма | подрядчик
5 | Покраска откосов краской ВД на 2 раза | м2 | 6 |  |  |  |  | Краска для внутренних работ, ВД-АК, матовая (цвет согласовать с заказчиком | кг. | норма | подрядчик
6 | Покраска потолка краской ВД на 2 раза c предварительной расчисткой, шпатлеванием, грунтованием 10%. | м2 | 30 |  |  |  |  | Грунтовка глубокого проникновения | кг. | норма | подрядчик
[8 empty] | Шпатлевка для внутренних работ | кг. | норма | подрядчик
[8 empty] | Краска для внутренних работ, ВД-АК, матовая (цвет согласовать с заказчиком | кг. | норма | подрядчик
7 | Покраска стен краской ВД на 2 раза c предварительной расчисткой, шпатлеванием, грунтованием 30%. | м2 | 52.47 |  |  |  |  | Грунтовка глубокого проникновения | кг. | норма | подрядчик
[8 empty] | Шпатлевка для внутренних работ | кг. | норма | подрядчик
[8 empty] | Краска для внутренних работ, ВД-АК, матовая | кг. | норма | подрядчик
8 | Замена светодиодных светильников | шт. | 6 | Cветильник светодиодный с драйвером в комплекте накладной | шт. | 5 | стр.мусор | Универсальный светильник (светодиодная панель) типа Navigator 93 575 NLP-OS6-36-4K Светильник встраиваемый D80мм | шт. | 5 | подрядчик
|  |  |  | Светильник встраиваемый Д 80 мм | шт. | 1 | стр.мусор | Светильник точечный светодиодный встраиваемый 1711 круг 5Вт нейтральный белый свет | шт. | 1 | подрядчик
Помещение №4 (каб 10)
1 | Замена дверного блока 900*2100 | шт. | 1 | Дверной блок алюминиевый | шт. | 1 | стр.мусор | Алюминиевая дверь одностворчатая, двойное остекление, матовый стеклопакет, Цвет по каталогу RAL — 9006 серый Пена монтажная | шт. балон. | 1,0 1,0 | подрядчик
2 | Замена светодиодных светильников | шт. | 24 | Светильник встраиваемый точечный | шт. | 20 | стр.мусор | Светильник точечный светодиодный встраиваемый 1711 круг 5Вт нейтральный белый свет | шт. | 20 | подрядчик
|  |  |  | Cветильник светодиодный с драйвером в комплекте накладной светильник светодиодный | шт. | 4 | стр.мусор | Универсальный светильник (светодиодная панель) типа Navigator 93 575 NLP-OS6-36-4K | шт. | 4 | подрядчик
3 | Покраска потолка краской ВД на 2 раза c предварительной расчисткой, шпатлеванием, грунтованием 10%. | м2 | 24 |  |  |  |  | Грунтовка глубокого проникновения | кг. | норма | подрядчик
[8 empty] | Шпатлевка для внутренних работ | кг. | норма | подрядчик
[8 empty] | Краска для внутренних работ, ВД-АК, матовая (цвет согласовать с заказчиком | кг. | норма | подрядчик
4 | Покраска стен краской ВД на 2 раза c предварительной расчисткой, шпатлеванием, грунтованием 30%. | м2 | 55 |  |  |  |  | Грунтовка глубокого проникновения | кг. | норма | подрядчик
[8 empty] | Шпатлевка для внутренних работ | кг. | норма | подрядчик
[8 empty] | Краска для внутренних работ, ВД-АК, матовая | кг. | норма | подрядчик
5 | Замена уплотнителя створки окна ПВХ, регулировка створки (1 шт) | м2 | 20 | Резинка уплотнительная | м. | 20 | стр.мусор | Уплотнительная резинка для ПВХ окон | м. | 20 | подрядчик
6 | Монтаж мебельной доски | шт. | 3 |  |  |  |  | Мебельная доска 250мм х 1200мм саморезы 4х45мм | шт. шт. | 3 8 | подрядчик
7 | Демонтаж, монтаж диспенсера бумажных полотенец | шт. | 1 | Диспенсер бумажных полотенец | шт. | 1 | повт.исп | Диспенсер бумажных полотенец | шт. | 1 | повт.исп
8 | Замена выключателя 1 шт | шт | 1 | Выключатель | шт | 1 | стр.мусор | Выключатель 2 кравишный встроеный | шт | 1 | подрядчик
|  |  |  | Рамка 1 месная | шт | 1 | стр.мусор | Рамка на 1 пост | шт | 1 | подрядчик
9 | Замена плинтуса ПВХ | п.м. | 15.8 | Плинтус ПВХ | п.м. | 15.8 | стр.мусор | Плинтус ПВХ | п.м. | 15.8 | подрядчик
Помещение №5 (каб 11)
1 | Замена дверного блока 900*2100 | шт | 1 | Дверной блок алюминиевый | шт. | 1 | стр.мусор | Алюминиевая дверь одностворчатая, двойное остекление, матовый стеклопакет, Цвет по каталогу RAL — 9006 серый Пена монтажная | шт. балон. | 1 1,0 | подрядчик
2 | Покраска потолка краской ВД на 2 раза c предварительной расчисткой, шпатлеванием, грунтованием 10%. | м2 | 32 |  |  |  |  | Грунтовка глубокого проникновения | кг. | норма | подрядчик
[8 empty] | Шпатлевка для внутренних работ | кг. | норма | подрядчик
[8 empty] | Краска для внутренних работ, ВД-АК, матовая (цвет согласовать с заказчиком | кг. | норма | подрядчик
3 | Покраска стен краской ВД на 2 раза c предварительной расчисткой, шпатлеванием, грунтованием 30%. | м2 | 42 |  |  |  |  | Грунтовка глубокого проникновения | кг. | норма | подрядчик
[8 empty] | Шпатлевка для внутренних работ | кг. | норма | подрядчик
[8 empty] | Краска для внутренних работ, ВД-АК, матовая | кг. | норма | подрядчик
4 | Замена светодиодных светильников | шт. | 2 | Cветильник светодиодный с драйвером в комплекте накладнойсветильник светодиодный | шт. | 2 | стр.мусор | Универсальный светильник (светодиодная панель) типа Navigator 93 575 NLP-OS6-36-4K | шт. | 2 | подрядчик
5 | Монтаж мебельной доски | шт. | 2 |  |  |  |  | Мебельная доска 250мм х2000мм саморезы 4х45мм | шт. | 2 | подрядчик
6 | Демонтаж/монтаж карниза вертикальных жалюзи | шт. | 1 | Карниз | шт. | 1 | повт.исп | Карниз вертикальных жалюзи | шт. | 1 | повт.исп
7 | Замена уплотнителя створки окна ПВХ, регулировка створки (1 шт.) | м. | 20 | Резиновый уплотнитель | м. | 20 | стр.мусор | Резиновый уплотнитель для ПВХ окон | м. | 20 | подрядчик
Помещение №6 (каб 12)
1 | Замена дверного блока 900*2100 | шт | 1 | Дверной блок алюминиевый | шт | 1 | стр.мусор | Алюминиевая дверь одностворчатая, двойное остекление, матовый стеклопакет, Цвет по каталогу RAL — 9006 серый Пена монтажная | шт балон. | 1,0 1,0 | подрядчик
2 | Покраска потолка краской ВД на 2 раза c предварительной расчисткой, шпатлеванием, грунтованием 10%. | м2 | 16.82 |  |  |  |  | Грунтовка глубокого проникновения | кг. | норма | подрядчик
[8 empty] | Шпатлевка для внутренних работ | кг. | норма | подрядчик
[8 empty] | Краска для внутренних работ, водоэмульсионная акриловая, матовая (цвет согласовать с заказчиком | кг. | норма | подрядчик
3 | Покраска стен краской ВД на 2 раза c предварительной расчисткой, шпатлеванием, грунтованием 30%. | м2 | 41.26 |  |  |  |  | Грунтовка глубокого проникновения | кг. | норма | подрядчик
[8 empty] | Шпатлевка для внутренних работ | кг. | норма | подрядчик
[8 empty] | Краска для внутренних работ, ВД-АК, матовая | кг. | норма | подрядчик
4 | Замена светодиодных светильников | шт. | 2 | Cветильник светодиодный с драйвером в комплекте накладнойсветильник светодиодный | шт. | 2 | стр.мусор | Универсальный светильник (светодиодная панель) типа Navigator 93 575 NLP-OS6-36-4K | шт. | 2 | подрядчик
5 | Ремонт ГКЛ стен | м2 | 0.1 | ГКЛ 9,5 мм | м2 | 0.1 | стр.мусор | ГКЛ 9,5 мм | м2. | 0.1 | подрядчик
[8 empty] | Армирующая сетка серпянка | п.м | норма | подрядчик
[8 empty] | Шпатлевка для внутренних работ | кг. | норма | подрядчик
[8 empty] | Профиль стоечный 50/50 | м. | 1
6 | Грунтование ГКЛ стен за 2 раза | м2 | 0.1 |  |  |  |  | Грунтовка глубокого проникновения | кг. | норма
7 | Окраска стен ГКЛ краской ВД- АК | м2 | 0.1 |  |  |  |  | Краска ВД- АК | кг. | норма
8 | Демонтаж/монтаж карниза вертикальных жалюзи | шт. | 1 | Карниз | шт. | 1 | повт.исп | Карниз вертикальных жалюзи | шт. | 1 | повт.исп
9 | Монтаж мебельной доски | шт | 1 |  |  |  |  | Мебельная доска 250мм х 1200мм Саморезы 4х45мм | м2. шт. | 0,3 2,0 | подрядчик
10 | Замена уплотнителя створки окна ПВХ, регулировка створки (1 шт.) | м. | 20 | Резиновый уплотнитель | м. | 20 | стр.мусор | Резиновый уплотнитель для ПВХ окон | м. | 20 | подрядчик
Помещение №7 (каб 13)
1 | Замена дверного блока 900*2100 | шт | 1 | Дверной блок алюминиевый | шт | 1 | стр.мусор | Алюминиевая дверь одностворчатая, двойное остекление, матовый стеклопакет, Цвет по каталогу RAL — 9006 серый Пена монтажная | шт. балон. | 1,0 1,0 | подрядчик
2 | Покраска потолка краской ВД на 2 раза c предварительной расчисткой, шпатлеванием, грунтованием 10%. | м2 | 31.32 |  |  |  |  | Грунтовка глубокого проникновения | кг. | норма | подрядчик
[8 empty] | Шпатлевка для внутренних работ | кг. | норма | подрядчик
[8 empty] | Краска для внутренних работ, водоэмульсионная акриловая, матовая (цвет согласовать с заказчиком | кг. | норма | подрядчик
3 | Покраска стен краской ВД на 2 раза c предварительной расчисткой, шпатлеванием, грунтованием 30%. | м2 | 59.32 |  |  |  |  | Грунтовка глубокого проникновения | кг. | норма | подрядчик
[8 empty] | Шпатлевка для внутренних работ | кг. | норма | подрядчик
[8 empty] | Краска для внутренних работ, водоэмульсионная акриловая, матовая | кг. | норма | подрядчик
4 | Монтаж мебельной доски | шт. | 4 |  |  |  |  | Мебельная доска 250мм х 1200мм Саморезы 4х45мм | шт. шт. | 4,0 8,0 | подрядчик
5 | Замена светодиодных светильников | шт. | 11 | Светильник встраиваемый точечный | шт. | 5 | стр.мусор | Светильник точечный светодиодный встраиваемый 1711 круг 5Вт нейтральный белый свет | шт. | 5 | подрядчик
|  |  |  | Cветильник светодиодный с драйвером в комплекте накладнойсветильник светодиодный | шт. | 4 | стр.мусор | Универсальный светильник (светодиодная панель) типа Navigator 93 575 NLP-OS6-36-4K | шт. | 6 | подрядчик
6 | Монтаж кабеля в гофре от распредкоробки | м | 6 |  |  |  |  | Кабель ВВГ 3х1.5 Труба гофрированная Ø16 мм | м. м | 3,0 3,0 | подрядчик
7 | Замена металического порога | м.п. | 1 | Порог металический 20 мм | м.п. | 1 | стр.мусор | Порог металический 30 мм | п.м. | 1 | подрядчик
Помещение №8 (каб 14)
1 | Замена дверного блока 900*2100 | шт | 1 | Дверной блок деревянный | шт | 1 | стр.мусор | Алюминиевая дверь одностворчатая, двойное остекление, матовый стеклопакет, Цвет по каталогу RAL — 9006 серый Пена монтажная | шт. балон. | 1,0 1,0 | подрядчик
2 | Покраска потолка краской ВД на 2 раза c предварительной расчисткой, шпатлеванием, грунтованием 10%. | м2 | 24 |  |  |  |  | Грунтовка глубокого проникновения | кг. | норма | подрядчик
[8 empty] | Шпатлевка для внутренних работ | кг. | норма | подрядчик
[8 empty] | Краска для внутренних работ, ВД-АК (цвет согласовать с заказчиком | кг. | норма | подрядчик
3 | Покраска стен краской ВД на 2 раза c предварительной расчисткой, шпатлеванием, грунтованием 30%. | м2 | 48.14 |  |  |  |  | Грунтовка глубокого проникновения | кг. | норма | подрядчик
[8 empty] | Шпатлевка для внутренних работ | кг. | норма | подрядчик
[8 empty] | Краска для внутренних работ, ВД-АК (цвет согласовать с заказчиком | кг. | норма | подрядчик
4 | Замена линолеума полукоммерческого | м2 | 24 | Линолеум полукоммерческий | м2 | 24.0 | стр.мусор | Линолеум полукоммерческий | м2. | норма | подрядчик
5 | Монтаж порога одноуровневого | п.м. | 5.7 |  |  |  |  | Порог одноуровневый 40 мм | п.м. | 5.7 | подрядчик
6 | Замена плинтуса ПВХ | п.м. | 19.8 | Плинтус ПВХ | п.м. | 19.8 | стр.мусор | Плинтус ПВХ | п.м. | 19.8 | подрядчик
7 | Замена светодиодных светильников | шт. | 22 | Светильник встраиваемый точечный | шт. | 16 | стр.мусор | Светильник точечный светодиодный встраиваемый 1711 круг 5Вт нейтральный белый свет | шт. | 16 | подрядчик
|  |  |  | Cветильник светодиодный с драйвером в комплекте накладнойсветильник светодиодный | шт. | 2 | стр.мусор | Универсальный светильник (светодиодная панель) типа Navigator 93 575 NLP-OS6-36-4K | шт. | 6 | подрядчик
8 | Монтаж кабеля в гофре от распредкоробки | м | 6 |  |  |  |  | Кабель ВВГ 3х1.5 Труба гофрированная Ø16 мм | м. м | 6,0 6,0 | подрядчик
9 | Ремонт ГКЛ стен | м2 | 0.1 | ГКЛ 9,5 мм | м2 | 0.1 | стр.мусор | ГКЛ 9,5 мм | м2. | 0.1 | подрядчик
[8 empty] | Профиль стоечный 50/50 | м. | 1 | подрядчик
[8 empty] | Армирующая сетка серпянка | п.м. | норма | подрядчик
[8 empty] | Шпатлевка для внутренних работ | кг. | норма | подрядчик
10 | Грунтование ГКЛ стен за 2 раза | м2 | 0.1 |  |  |  |  | Грунтовка глубокого проникновения | кг. | норма | подрядчик
11 | Окраска стен ГКЛ краской ВД- АК | м2 | 0.1 |  |  |  |  | Краска ВД- АК | кг. | норма | подрядчик
12 | Монтаж мебельной доски | шт. | 4 | Мебельная доска 250мм х1200мм саморезы 4х45мм | шт. | 4 | стр.мусор | Мебельная доска 250мм х1200мм Саморезы 4х45мм | шт. | 4 | подрядчик
13 | Регулировка створок ПВХ окон | шт. | 2 | [7 empty] | подрядчик
14 | Замена металического дверного порога | м.п. | 1 | Порог металический 30 мм | м.п. | 1 | стр.мусор | Порог металический 30 мм | п.м. | 1 | подрядчик
Помещение №9 (каб 15)
1 | Замена дверного блока 900*2100 | шт | 1 | Дверной блок деревянный | шт | 1 | стр.мусор | Алюминиевая дверь одностворчатая, двойное остекление, матовый стеклопакет, Цвет по каталогу RAL — 9006 серый Пена монтажная | шт. балон. | 1,0 1,0 | подрядчик
2 | Покраска стен краской ВД на 2 раза c предварительной расчисткой, шпатлеванием, грунтованием 30%. | м2 | 56.54 |  |  |  |  | Грунтовка глубокого проникновения | кг. | норма | подрядчик
[8 empty] | Шпатлевка для внутренних работ | кг. | норма | подрядчик
[8 empty] | Краска для внутренних работ, ВД-АК, матовая | кг. | норма | подрядчик
3 | Покраска потолка краской ВД на 2 раза c предварительной расчисткой, шпатлеванием, грунтованием 10%. | м2 | 24 |  |  |  |  | Грунтовка глубокого проникновения | кг. | норма | подрядчик
[8 empty] | Шпатлевка для внутренних работ | кг. | норма | подрядчик
[8 empty] | Краска для внутренних работ, ВД-АК, матовая (цвет согласовать с заказчиком | кг. | норма | подрядчик
4 | Замена линолеума полукоммерческого | м2 | 24 | Линолеум полукоммерческий | м2 | 24.0 | стр.мусор | Линолеум полукоммерческий 3 м | м2. | норма | подрядчик
5 | Замена металического дверного порога | м.п. | 1 | Порог металический 30 мм | м.п. | 1 | стр.мусор | Порог металический 30 мм | п.м. | 1 | подрядчик
6 | Монтаж порога одноуровневого | п.м. | 5.7 |  |  |  |  | Порог одноуровневый 40 мм | п.м. | 5.7 | подрядчик
7 | Замена плинтуса ПВХ | п.м. | 19.8 | Плинтус ПВХ | п.м. | 19.8 | стр.мусор | Плинтус ПВХ | п.м. | 19.8 | подрядчик
8 | Замена светодиодных светильников | шт. | 21 | Светильник встраиваемый точечный | шт. | 17 | стр.мусор | Светильник точечный светодиодный встраиваемый 1711 круг 5Вт нейтральный белый свет | шт. | 17 | подрядчик
|  |  |  | Cветильник светодиодный с драйвером в комплекте накладнойсветильник светодиодный | шт. | 2 | стр.мусор | Универсальный светильник (светодиодная панель) типа Navigator 93 575 NLP-OS6-36-4K | шт. | 4 | подрядчик
9 | Монтаж кабеля в гофре от распредкоробки | м | 6 |  |  |  |  | Кабель ВВГ 3х1.5 Труба гофрированная Ø16 мм | м. м | 3,0 3,0 | подрядчик
10 | Регулировка створок ПВХ окон | шт. | 2 | [7 empty] | подрядчик
11 | Ремонт ГКЛ стен | м2 | 0.1 | ГКЛ 9,5 мм | м2 | 0.1 | стр.мусор | ГКЛ 9,5 мм | м2. | 0.1 | подрядчик
[8 empty] | Профиль стоечный 50/50 | м. | 1 | подрядчик
[8 empty] | Армирующая сетка серпянка | п.м. | норма | подрядчик
[8 empty] | Шпатлевка для внутренних работ | кг. | норма | подрядчик
12 | Грунтование ГКЛ стен за 2 раза | м2 | 0.1 |  |  |  |  | Грунтовка глубокого проникновения | кг. | норма | подрядчик
13 | Окраска стен ГКЛ краской ВД- АК | м2 | 0.1 |  |  |  |  | Краска ВД- АК | кг. | норма | подрядчик
14 | Монтаж мебельной доски | шт. | 3 |  |  |  |  | Мебельная доска 250мм х1200мм саморезы 4х45мм | шт. | 3 | подрядчик
Помещение №10 (каб 16)
1 | Замена дверного блока 900*2100 | шт | 1 | Дверной блок деревянный | шт | 1,0 | стр.мусор | Алюминиевая дверь одностворчатая, двойное остекление, матовый стеклопакет, Цвет по каталогу RAL — 9006 серый Пена монтажная | шт. балон. | 1,0 1,0 | подрядчик
2 | Покраска потолка краской ВД на 2 раза c предварительной расчисткой, шпатлеванием, грунтованием 10%. | м2 | 16.2 |  |  |  |  | Грунтовка глубокого проникновения | кг. | норма | подрядчик
[8 empty] | Шпатлевка для внутренних работ | кг. | норма | подрядчик
[8 empty] | Краска для внутренних работ, ВД-АК, матовая (цвет согласовать с заказчиком | кг. | норма | подрядчик
3 | Замена обоев под покраску | м2 | 48.9022 | Обои текстурные под покраску | м2 | 48.9022 | стр. мусор | Обои текстурные под покраску | м2. | норма | подрядчик
4 | Грунтование стен на 1 раз | м2 | 14.6707 |  |  |  |  | Грунтовка глубокого проникновения | кг. | норма | подрядчик
5 | Шпатлевание стен на 2 раза | м2 | 14.6707 |  |  |  |  | Шпатлевка для внутренних работ | кг. | норма | подрядчик
6 | Грунтование стен на 1 раз | м2 | 48.9022 |  |  |  |  | Грунтовка глубокого проникновения | кг. | норма | подрядчик
7 | Покраска стен по текст.обоям краской ВД на 2 раза | м2 | 48.9022 |  |  |  |  | Краска для внутренних работ, ВД-АК, матовая (цвет согласовать с заказчиком). | кг. | норма | подрядчик
8 | Замена линолеума полукоммерческого | м2 | 16.2 | Линолеум полукоммерческий | м2 | 16.2 | стр.мусор | Линолеум полукоммерческий 4м | м2. | норма | подрядчик
9 | Монтаж порога одноуровневого | п.м. | 5.7 |  |  |  |  | Порог одноуровневый 40 мм | п.м. | 5.7 | подрядчик
10 | Замена светодиодных светильников | шт. | 3 | Cветильник светодиодный с драйвером в комплекте накладнойсветильник светодиодный | шт. | 3 | стр.мусор | Универсальный светильник (светодиодная панель) типа Navigator 93 575 NLP-OS6-36-4K | шт. | 3 | подрядчик
11 | Замена металического дверного порога | м.п. | 1 | Порог металический 30 мм | м.п. | 1 | стр.мусор | Порог металический 30 мм | п.м. | 1 | подрядчик
12 | Установкаа мебельной доски | шт. | 1 |  |  |  |  | Мебельная доска 250мм х1200мм саморезы 4х45мм | шт. | 1 | подрядчик
Помещение №11 (каб 17)
1 | Замена дверного блока 900*2100 | шт | 1 | Дверной блок деревянный | шт | 1 | стр.мусор | Алюминиевая дверь одностворчатая, двойное остекление, матовый стеклопакет, Цвет по каталогу RAL —9006 серый Пена монтажная | шт. балон. | 1,0 1,0 | подрядчик
2 | Покраска потолка краской ВД на 2 раза c предварительной расчисткой, шпатлеванием, грунтованием 10%. | м2 | 16.24 |  |  |  |  | Грунтовка глубокого проникновения | кг. | норма | подрядчик
[8 empty] | Шпатлевка для внутренних работ | кг. | норма | подрядчик
[8 empty] | Краска для внутренних работ, ВД-АК, матовая (цвет согласовать с заказчиком | кг. | норма | подрядчик
3 | Покраска стен краской ВД на 2 раза c предварительной расчисткой, шпатлеванием, грунтованием 30%. | м2 | 37.96 |  |  |  |  | Грунтовка глубокого проникновения | кг. | норма | подрядчик
[8 empty] | Шпатлевка для внутренних работ | кг. | норма | подрядчик
[8 empty] | Краска для внутренних работ, ВД-АК, матовая | кг. | норма | подрядчик
4 | Замена плинтуса ПВХ | п.м. | 15.2 | Плинтус ПВХ | п.м. | 15.2 | стр.мусор | Плинтус ПВХ | п.м. | 15.2 | подрядчик
5 | Замена линолеума полукоммерческого | м2 | 16.24 | Линолеум полукоммерческий | м2 | 16.24 | стр.мусор | Линолеум полукоммерческий 3 м | м2. | норма | подрядчик
6 | Замена светодиодных светильников | шт. | 12 | Светильник встраиваемый точечный | шт. | 9 | стр.мусор | Светильник точечный светодиодный встраиваемый 1711 круг 5Вт нейтральный белый свет | шт. | 9 | подрядчик
|  |  |  | Cветильник светодиодный с драйвером в комплекте накладнойсветильник светодиодный | шт. | 3 | стр.мусор | Универсальный светильник (светодиодная панель) типа Navigator 93 575 NLP-OS6-36-4K | шт. | 3 | подрядчик
7 | Замена оконных откосов ГКЛ на клее | м2 | 6,0 | ГКЛ 9,5 мм | м2 | 6,0 | стр.мусор | ГКЛ 9,5 мм | м2. | 6,0 | подрядчик
[8 empty] | Клей монтажный | балон | 2,0 | подрядчик
8 | Грунтование откосов по ГКЛ на 2 раз | м2 | 6 |  |  |  |  | Грунтовка глубокого проникновения | кг. | норма | подрядчик
9 | Шпатлевание откосов по ГКЛ на 2 раза | м2 | 6 |  |  |  |  | Шпатлевка для внутренних работ | кг. | норма | подрядчик
10 | Покраска откосов краской ВД на 2 раза | м2 | 6 |  |  |  |  | Краска для внутренних работ, ВД-АК, матовая (цвет согласовать с заказчиком | кг. | норма | подрядчик
11 | Замена металического дверного порога | м.п. | 1 | Порог металический 30 мм | м.п. | 1 | стр.мусор | Порог металический 30 мм | п.м. | 1 | подрядчик
Помещение №11/1(каб 17)
1 | Замена дверного блока 900*2100 | шт | 1 | Дверной блок деревянный | шт | 1 | стр.мусор | Алюминиевая дверь одностворчатая, двойное остекление, матовый стеклопакет, Цвет по каталогу RAL — 9006 серый Пена монтажная | шт. балон. | 1,0 1,0 | подрядчик
2 | Покраска потолка краской ВД на 2 раза c предварительной расчисткой, шпатлеванием, грунтованием 10%. | м2 | 11.7 |  |  |  |  | Грунтовка глубокого проникновения | кг. | норма | подрядчик
[8 empty] | Шпатлевка для внутренних работ | кг. | норма | подрядчик
[8 empty] | Краска для внутренних работ, ВД-АК, матовая (цвет согласовать с заказчиком | кг. | норма | подрядчик
3 | Покраска стен краской ВД на 2 раза c предварительной расчисткой, шпатлеванием, грунтованием 30%. | м2 | 35.16 |  |  |  |  | Грунтовка глубокого проникновения | кг. | норма | подрядчик
[8 empty] | Шпатлевка для внутренних работ | кг. | норма | подрядчик
[8 empty] | Краска для внутренних работ, ВД-АК, матовая | кг. | норма | подрядчик
4 | Замена металического дверного порога | м.п. | 1 | Порог металический 30 мм | м.п. | 1 | стр.мусор | Порог металический 30 мм | п.м. | 1 | подрядчик
5 | Замена плинтуса ПВХ | п.м. | 13.2 | Плинтус ПВХ | п.м. | 13.2 | стр.мусор | Плинтус ПВХ | п.м. | 13.2 | подрядчик
6 | Замена линолеума полукоммерческого | м2 | 11.7 | Линолеум полукоммерческий | м2 | 11.7 | стр.мусор | Линолеум полукоммерческий 3 м | м2. | норма | подрядчик
7 | Замена светодиодных светильников | шт. | 10 | Светильник встраиваемый точечный | шт. | 8 | стр.мусор | Светильник точечный светодиодный встраиваемый 1711 круг 5Вт нейтральный белый свет | шт. | 8 | подрядчик
|  |  |  | Cветильник светодиодный с драйвером в комплекте накладнойсветильник светодиодный | шт. | 2 | стр.мусор | Универсальный светильник (светодиодная панель) типа Navigator 93 575 NLP-OS6-36-4K | шт. | 2 | подрядчик
8 | Замена оконных откосов ГКЛ на клее | м2 | 3 | ГКЛ 9,5 мм | м2 | 3 | стр.мусор | ГКЛ 9,5 мм | м2. | 3,0 | подрядчик
[8 empty] | Клей монтажный | балон | 1,0 | подрядчик
9 | Грунтование откосов по ГКЛ на 2 раз | м2 | 3 |  |  |  |  | Грунтовка глубокого проникновения | кг. | норма | подрядчик
10 | Шпатлевание откосов по ГКЛ на 2 раза | м2 | 3 |  |  |  |  | Шпатлевка для внутренних работ | кг. | норма | подрядчик
11 | Покраска откосов краской ВД на 2 раза | м2 | 3 |  |  |  |  | Краска для внутренних работ, водоэмульсионная акриловая, матовая (цвет согласовать с заказчиком | кг. | норма | подрядчик
12 | Регулировка створок ПВХ окон | шт. | 2 | [7 empty] | подрядчик
13 | Замена уплотнителя створки окна ПВХ, регулировка створки (1 шт.) | м. | 20 | Резиновый уплотнитель | м. | 20 | стр.мусор | Резиновый уплотнитель для ПВХ окон | м. | 20 | подрядчик
Помещение №11/2(кладовка)
1 | Замена дверного блока 800*2100 | шт | 1 | Дверной блок деревянный | шт | 1 | стр.мусор | Алюминиевая дверь сэндвич одностворчатая с глухой вставкой внизу и вверху, Цвет по каталогу RAL — 9006 серый Пена монтажная | шт. балон. | 1,0 1,0 | подрядчик
2 | Покраска потолка краской ВД на 2 раза c предварительной расчисткой, шпатлеванием, грунтованием 10%. | м2 | 11.7 |  |  |  |  | Грунтовка глубокого проникновения | кг. | норма | подрядчик
[8 empty] | Шпатлевка для внутренних работ | кг. | норма | подрядчик
[8 empty] | Краска для внутренних работ, ВД-АК, матовая (цвет согласовать с заказчиком | кг. | норма | подрядчик
3 | Замена светодиодных светильников | шт. | 1 | Cветильник светодиодный с драйвером в комплекте накладнойсветильник светодиодный | шт. | 1 | стр.мусор | Универсальный светильник (светодиодная панель) типа Navigator 93 575 NLP-OS6-36-4K | п.м. | 1 | подрядчик
4 | Замена металического дверного порога | м.п. | 1 | Порог металический 20 мм | м.п. | 1 | стр.мусор | Порог металический 30 мм | п.м. | 1 | подрядчик
5 | Замена линолеума полукоммерческого | м2 | 5.2 | Линолеум полукоммерческий | м2 | 5.2 | стр.мусор | Линолеум полукоммерческий 2,5 м | м2. | норма | подрядчик
6 | Замена выключателя | шт | 1 | Выключатель | шт | 1 | стр.мусо | Выключатель 1- клавишный, белый | шт. | 1 | подрядчик
|  |  |  | Рамка на 1 пост | шт | 1 | стр.мусо | Рамка на 1 пост | шт. | 1 | подрядчик
Помещение №12(сан.узел)
1 | Замена дверного блока 800*2100 | шт | 1 | Дверной блок деревянный | шт | 1 | стр.мусор | Алюминиевая дверь одностворчатая, двойное остекление, матовый стеклопакет, Цвет по каталогу RAL — 9006 серый Пена монтажная | шт. шт. | 1,0 1,0 | подрядчик
2 | Замена датчика движения | шт. | 1 | Датчик движения | шт. | 1 | стр.мусор | Датчик движения Duwi DDP-01, 1200 Вт, цвет белый, IP40 | шт. | 1 | подрядчик
3 | Замена вентилятора вытяжного | шт | 1 | Вентилятор вытяжной | шт. | 1 | стр.мусор | Вентилятор осевой вытяжной Ballu BAF-FW-120 D120 мм 33 дБ 190 м3/ч обратный клапан цвет белый | щт. | 1 | подрядчик
4 | Замена светодиодных светильников | шт. | 2 | Светильник встраиваемый точечный | шт. | 2 | стр.мусор | Светильник типа Navigator 14 479 NDL-P3-12W-840-WH-LED (d140) | шт. | 2 | подрядчик
5 | Замена межшовной затирки керамической плитки | м2 | 25 | Цементная затирка | т. | 0.004 | стр.мусор | Затирка цементная Церезит СЕ 40 (цвет согласовать с заказчиком) | кг. | норма | подрядчик
6 | Замена металического дверного порога | м.п. | 1 | Порог металический 20 мм | м.п. | 1 | стр.мусор | Порог металический 30 мм | п.м. | 1 | подрядчик
Помещение №13(кладовая)
1 | Замена дверного блока 800*2100 | шт | 1 | Дверной блок деревянный | шт | 1 | стр.мусор | Алюминиевая дверь сэндвич одностворчатая с глухой вставкой внизу и вверху, Цвет по каталогу RAL — 9006 серый Пена монтажная | шт. балон. | 1,0 1,0 | подрядчик
2 | Замена светодиодных светильников | шт. | 2 | Cветильник светодиодный с драйвером в комплекте накладнойсветильник светодиодный | шт. | 2 | стр.мусор | Универсальный светильник (светодиодная панель) типа Navigator 93 575 NLP-OS6-36-4K | шт.. | 2 | подрядчик
3 | Замена металического дверного порога | м.п. | 1 | Порог металический 30 мм | м.п. | 1 | стр.мусор | Порог металический 30 мм | п.м. | 1 | подрядчик
Помещение №14(кладовая)
1 | Замена дверного блока 900*2100 | шт | 1 | Дверной блок деревянный | шт | 1 | стр.мусор | Алюминиевая дверь сэндвич одностворчатая с глухой вставкой внизу и вверху, Цвет по каталогу RAL — 9006 серый Пена монтажная | шт. балон. | 1,0 1,0 | подрядчик
2 | Покраска потолка краской ВД на 2 раза c предварительной расчисткой, шпатлеванием, грунтованием 10%. | м2 | 5.5 |  |  |  |  | Грунтовка глубокого проникновения | кг. | норма | подрядчик
[8 empty] | Шпатлевка для внутренних работ | кг. | норма | подрядчик
[8 empty] | Краска для внутренних работ, ВД-АК, матовая (цвет согласовать с заказчиком | кг. | норма | подрядчик
3 | Замена светодиодных светильников | шт. | 2 | Cветильник светодиодный с драйвером в комплекте накладнойсветильник светодиодный | шт. | 2 | стр.мусор | Универсальный светильник (светодиодная панель) типа Navigator 93 575 NLP-OS6-36-4K | шт. | 2 | подрядчик
4 | Замена металического дверного порога | м.п. | 1 | Порог металический 20 мм | м.п. | 1 | стр.мусор | Порог металический 30 мм | п.м. | 1 | подрядчик
5 | Покраска стен краской ВД на 2 раза c предварительной расчисткой, шпатлеванием, грунтованием 30%. | м2 | 25.1 |  |  |  |  | Грунтовка глубокого проникновения | кг. | норма | подрядчик
[8 empty] | Шпатлевка для внутренних работ | кг. | норма | подрядчик
[8 empty] | Краска для внутренних работ, ВД-АК, матовая | кг. | норма | подрядчик
Помещение №15(каб №2)
1 | Замена дверного блока 900*2100 | шт | 1 | Дверной блок деревянный | шт | 1 | стр.мусор | Алюминиевая дверь одностворчатая, двойное остекление, матовый стеклопакет, Цвет по каталогу RAL — 7040 серый оконный Пена монтажная | шт. балон. | 1,0 1,0 | подрядчик
2 | Покраска потолка краской ВД на 2 раза c предварительной расчисткой, шпатлеванием, грунтованием 10%. | м2 | 24.97 |  |  |  |  | Грунтовка глубокого проникновения | кг. | норма | подрядчик
[8 empty] | Шпатлевка для внутренних работ | кг. | норма | подрядчик
[8 empty] | Краска для внутренних работ, ВД-АК, матовая (цвет согласовать с заказчиком | кг. | норма | подрядчик
3 | Покраска стен краской ВД на 2 раза c предварительной расчисткой, шпатлеванием, грунтованием 30%. | м2 | 54 |  |  |  |  | Грунтовка глубокого проникновения | кг. | норма | подрядчик
[8 empty] | Шпатлевка для внутренних работ | кг. | норма | подрядчик
[8 empty] | Краска для внутренних работ, ВД-АК, матовая | кг. | норма | подрядчик
4 | Замена плинтуса ПВХ | п.м. | 19.45 | Плинтус ПВХ | п.м. | 19.45 | стр.мусор | Плинтус ПВХ | п.м. | 19.45 | подрядчик
5 | Замена линолеума полукоммерческого | м2 | 24.97 | Линолеум полукоммерческий | м2 | 24.97 | стр.мусор | Линолеум полукоммерческий 3,5м | м2. | норма | подрядчик
6 | Монтаж порога одноуровневого | п.м. | 6 |  |  |  |  | Порог одноуровневый 40 мм | п.м. | 6 | подрядчик
7 | Монтаж мебельной доски | шт. | 4 |  |  |  |  | Мебельная доска 250мм х1200мм саморезы 4х45мм | шт. | 4 | подрядчик
8 | Замена светодиодных светильников | шт. | 13 | Светильник встраиваемый точечный | шт. | 10 | стр.мусор | Светильник точечный светодиодный встраиваемый 1711 круг 5Вт нейтральный белый свет | шт. | 10 | подрядчик
|  |  |  | Cветильник светодиодный с драйвером в комплекте накладнойсветильник светодиодный | шт. | 3 | стр.мусор | Универсальный светильник (светодиодная панель) типа Navigator 93 575 NLP-OS6-36-4K | шт. | 3 | подрядчик
9 | Регулировка створок ПВХ окон | шт. | 2 | [7 empty] | подрядчик
10 | Замена уплотнителя створки окна ПВХ, регулировка створки (1 шт.) | м. | 20 | Резиновый уплотнитель | м. | 20 | стр.мусор | Резиновый уплотнитель для ПВХ окон | м. | 20 | подрядчик
11 | Замена металического дверного порога | м.п. | 1 | Порог металический 20 мм | м.п. | 1 | стр.мусор | Порог металический 30 мм | п.м. | 1 | подрядчик
Помещение №16(каб №3)
1 | Замена дверного блока 900*2100 | шт | 1 | Дверной блок деревянный | шт | 1 | стр.мусор | Алюминиевая дверь одностворчатая, двойное остекление, матовый стеклопакет, Цвет по каталогу RAL — 9006 серый Пена монтажная | шт. балон. | 1,0 1,0 | подрядчик
2 | Покраска потолка краской ВД на 2 раза c предварительной расчисткой, шпатлеванием, грунтованием 10%. | м2 | 15.34 |  |  |  |  | Грунтовка глубокого проникновения | кг. | норма | подрядчик
[8 empty] | Шпатлевка для внутренних работ | кг. | норма | подрядчик
[8 empty] | Краска для внутренних работ, ВД-АК, матовая (цвет согласовать с заказчиком | кг. | норма | подрядчик
3 | Покраска стен краской ВД на 2 раза c предварительной расчисткой, шпатлеванием, грунтованием 30%. | м2 | 42.96 |  |  |  |  | Грунтовка глубокого проникновения | кг. | норма | подрядчик
[8 empty] | Шпатлевка для внутренних работ | кг. | норма | подрядчик
[8 empty] | Краска для внутренних работ, ВД-АК, матовая | кг. | норма | подрядчик
4 | Замена плинтуса ПВХ | п.м. | 16 | Плинтус ПВХ | п.м. | 16 | стр.мусор | Плинтус ПВХ | п.м. | 16 | подрядчик
5 | Замена ламината | м2 | 15.34 | Ламинат Подложка | м2 | 15.34 | стр.мусор | Ламинат 33 класс (цвет согласовать с заказчиком) Подложка | м2. | норма | подрядчик
6 | Замена светодиодных светильников | шт. | 14 | Светильник встраиваемый точечный | шт. | 10 | стр.мусор | Светильник точечный светодиодный встраиваемый 1711 круг 5Вт нейтральный белый свет | шт. | 10 | подрядчик
|  |  |  | Cветильник светодиодный с драйвером в комплекте накладнойсветильник светодиодный | шт. | 4 | стр.мусор | Универсальный светильник (светодиодная панель) типа Navigator 93 575 NLP-OS6-36-4K | шт. | 4 | подрядчик
7 | Замена уплотнительной резинки | м. | 20 | Резинка уплотнительная | м. | 20 | стр.мусор | Уплотнительная резинка | м. | 20 | подрядчик
8 | Регулировка створок ПВХ окон | шт. | 2 | [7 empty] | подрядчик
9 | Ремонт ГКЛ стен | м2 | 0.04 | ГКЛ 9,5 мм | м2 | 0.1 | стр.мусор | ГКЛ 9,5 мм | м2. | 0.04 | подрядчик
[8 empty] | Профиль стоечный 50/50 | м. | 1 | подрядчик
[8 empty] | Армирующая сетка серпянка | п.м. | норма | подрядчик
[8 empty] | Шпатлевка для внутренних работ | кг. | норма | подрядчик
10 | Грунтование за 2 раза | м2 | 0.04 |  |  |  |  | Грунтовка глубокого проникновения | кг. | норма | подрядчик
11 | Окраска стен ГКЛ краской ВД- АК | м2 | 0.04 |  |  |  |  | Краска ВД- АК | кг. | норма | подрядчик
12 | Монтаж мебельной доски | шт. | 2 |  |  |  |  | Мебельная доска 250мм х1200мм Саморезы 4х45мм | шт. | 2 | подрядчик
13 | Замена металического дверного порога | м.п. | 1 | Порог металический 20 мм | м.п. | 1 | стр.мусор | Порог металический 30 мм | п.м. | 1 | подрядчик
Помещение №17(каб №4)
1 | Замена дверного блока 900*2100 | шт | 1 | Дверной блок алюминиевый | шт | 1 | стр.мусор | Алюминиевая дверь одностворчатая, двойное остекление, матовый стеклопакет, Цвет по каталогу RAL — 9006 серый Пена монтажная | шт. балон. | 1,0 1,0 | подрядчик
2 | Покраска потолка краской ВД на 2 раза c предварительной расчисткой, шпатлеванием, грунтованием 10%. | м2 | 31.9 |  |  |  |  | Грунтовка глубокого проникновения | кг | норма | подрядчик
[8 empty] | Шпатлевка для внутренних работ | кг. | норма | подрядчик
[8 empty] | Краска для внутренних работ, ВД-АК, матовая (цвет согласовать с заказчиком | кг. | норма | подрядчик
3 | Покраска стен краской ВД на 2 раза c предварительной расчисткой, шпатлеванием, грунтованием 30%. | м2 | 55.6 |  |  |  |  | Грунтовка глубокого проникновения | кг. | норма | подрядчик
[8 empty] | Шпатлевка для внутренних работ | кг. | норма | подрядчик
[8 empty] | Краска для внутренних работ, ВД-АК, матовая | кг. | норма | подрядчик
4 | Замена ламината | м2 | 31.9 | Ламинат Подложка | м2 | 31.9 | стр.мусор | Ламинат 33 класс (цвет согласовать с заказчиком) Подложка | м2. | норма | подрядчик
5 | Замена плинтуса ПВХ | п.м. | 21.6 | Плинтус ПВХ | п.м. | 21.6 | стр.мусор | Плинтус ПВХ | п.м. | 21.6 | подрядчик
6 | Замена светодиодных светильников | шт. | 12 | Светильник встраиваемый точечный | шт. | 8 | стр.мусор | Светильник точечный светодиодный встраиваемый 1711 круг 5Вт нейтральный белый свет | шт. | 8 | подрядчик
|  |  |  | Cветильник светодиодный с драйвером в комплекте накладнойсветильник светодиодный | шт. | 2 | стр.мусор | Универсальный светильник (светодиодная панель) типа Navigator 93 575 NLP-OS6-36-4K | шт. | 4 | подрядчик
7 | Монтаж кабеля в гофре от распредкоробки | м | 3 |  |  |  |  | Кабель ВВГ 3х1.5 Труба гофрированная Ø16 мм | м. м | 3,0 3,0 | подрядчик
8 | Монтаж мебельной доски | шт. | 2 |  |  |  |  | Мебельная доска 250мм х1200мм саморезы 4х45мм | шт. | 2 | подрядчик
9 | Замена металического дверного порога | м.п. | 1 | Порог металический 20 мм | м.п. | 1 | стр.мусор | Порог металический 30 мм | п.м. | 1 | подрядчик
Помещение №18(каб №5, Нач участка)
1 | Замена дверного блока 900*2100 | шт | 1 | Дверной блок алюминиевый | шт | 1 | стр.мусор | Алюминиевая дверь одностворчатая, двойное остекление, матовый стеклопакет, Цвет по каталогу RAL — 9006 серый Пена монтажная | шт. балон. | 1,0 1,0 | подрядчик
2 | Покраска потолка краской ВД на 2 раза c предварительной расчисткой, шпатлеванием, грунтованием 10%. | м2 | 49.71 |  |  |  |  | Грунтовка глубокого проникновения | кг. | норма | подрядчик
[8 empty] | Шпатлевка для внутренних работ | кг. | норма | подрядчик
[8 empty] | Краска для внутренних работ, ВД-АК, матовая (цвет согласовать с заказчиком | кг. | норма | подрядчик
3 | Покраска стен краской ВД на 2 раза c предварительной расчисткой, шпатлеванием, грунтованием 30%. | м2 | 70.48 |  |  |  |  | Грунтовка глубокого проникновения | кг. | норма | подрядчик
[8 empty] | Шпатлевка для внутренних работ | кг. | норма | подрядчик
[8 empty] | Краска для внутренних работ, ВД-АК, матовая | кг. | норма | подрядчик
4 | Замена плинтуса ПВХ | п.м. | 49.71 | Плинтус ПВХ | п.м. | 49.71 | стр.мусор | Плинтус ПВХ | п.м. | 26.49 | подрядчик
5 | Замена ламината | м2 | 40 | Ламинат Подложка | м2 м2 | 40,00 40,00 | стр.мусор | Ламинат 33 класс (цвет согласовать с заказчиком) Подложка | м2. м2. | 40,0 норма | подрядчик
6 | Замена светодиодных светильников | шт. | 9 | Светильник встраиваемый точечный | шт. | 3 | стр.мусор | Светильник точечный светодиодный встраиваемый 1711 круг 5Вт нейтральный белый свет | шт. | 3 | подрядчик
|  |  |  | Cветильник светодиодный с драйвером в комплекте накладнойсветильник светодиодный | шт. | 6 | стр.мусор | Универсальный светильник (светодиодная панель) типа Navigator 93 575 NLP-OS6-36-4K | шт. | 6 | подрядчик
7 | Монтаж мебельной доски | шт. | 1 |  |  |  |  | Мебельная доска 250мм х1200мм саморезы 4х45мм | шт. | 1 | подрядчик
8 | Ремонт ГКЛ стен | м2 | 0.02 | ГКЛ 9,5 мм | м2 | 0.1 | стр.мусор | ГКЛ 9,5 мм | м2. | 0.02 | подрядчик
[8 empty] | Профиль стоечный 50/50 | м. | 1 | подрядчик
[8 empty] | Армирующая сетка серпянка | п.м. | норма | подрядчик
[8 empty] | Шпатлевка для внутренних работ | кг. | норма | подрядчик
9 | Грунтование за 2 раза | м2 | 0.02 |  |  |  |  | Грунтовка глубокого проникновения | кг. | норма | подрядчик
10 | Окраска стен ГКЛ краской ВД- АК | м2 | 0.02 |  |  |  |  | Краска ВД- АК | кг. | норма | подрядчик
Помещение №18/1(каб №5, кладовка)
1 | Замена дверного блока 900*2100 | шт | 1 | Дверной блок алюминиевый | шт | 1 | стр.мусор | Алюминиевая дверь одностворчатая, двойное остекление, матовый стеклопакет, Цвет по каталогу RAL —9006 серый Пена монтажная | шт. балон. | 1,0 1,0 | подрядчик
2 | Замена металического дверного порога | м.п. | 1 | Порог металический 20 мм | м.п. | 1 | стр.мусор | Порог металический 30 мм | п.м. | 1 | подрядчик
3 | Покраска потолка краской ВД на 2 раза c предварительной расчисткой, шпатлеванием, грунтованием 10%. | м2 | 11 |  |  |  |  | Грунтовка глубокого проникновения | кг | норма | подрядчик
[8 empty] | Шпатлевка для внутренних работ | кг. | норма | подрядчик
[8 empty] | Краска для внутренних работ, ВД-АК, матовая (цвет согласовать с заказчиком | кг. | норма | подрядчик
4 | Замена светодиодных светильников | шт. | 5 | Светильник встраиваемый точечный | шт. | 3 | стр.мусор | Светильник точечный светодиодный встраиваемый 1711 круг 5Вт нейтральный белый свет | шт. | 3 | подрядчик
|  |  |  | Люстра светильник | шт. | 2 | стр.мусор | Универсальный светильник (светодиодная панель) типа Navigator 93 575 NLP-OS6-36-4K | шт. | 2 | подрядчик
5 | Покраска стен краской ВД на 2 раза c предварительной расчисткой, шпатлеванием, грунтованием 30%. | м2 | 35.16 |  |  |  |  | Грунтовка глубокого проникновения | кг. | норма | подрядчик
[8 empty] | Шпатлевка для внутренних работ | кг. | норма | подрядчик
[8 empty] | Краска для внутренних работ, ВД-АК, матовая | кг. | норма | подрядчик
Помещение №18/2(сан.узел)
1 | Замена светодиодных светильников | шт. | 2 | Светильник встраиваемый точечный | шт. | 2 | стр.мусор | Светильник встраиваемый точечный | шт. | 2 | подрядчик
2 | Замена вентилятора вытяжного | шт | 1 | Вентилятор вытяжной | шт. | 1 | стр.мусор | Вентилятор осевой вытяжной Ballu BAF-FW-120 D120 мм 33 дБ 190 м3/ч обратный клапан цвет белый | щт. | 1 | подрядчик
3 | Замена люка в полу | шт. | 1 | Люк ревизионный | шт. | 1 | стр.мусор | Люк ревизионный 200x300 Equation цвет белый | шт. | 1 | подрядчик
Помещение №19(каб №6)
1 | Замена дверного блока 900*2100 | шт | 1 | Дверной блок алюминиевый | шт | 1 | стр.мусор | Алюминиевая дверь одностворчатая, двойное остекление, матовый стеклопакет, Цвет по каталогу RAL — 9006 серый Пена монтажная | шт. балон. | 1,0 1,0 | подрядчик
2 | Покраска потолка краской ВД на 2 раза c предварительной расчисткой, шпатлеванием, грунтованием 10%. | м2 | 17.15 |  |  |  |  | Грунтовка глубокого проникновения | кг | норма | подрядчик
[8 empty] | Шпатлевка для внутренних работ | кг. | норма | подрядчик
[8 empty] | Краска для внутренних работ, ВД-АК, матовая (цвет согласовать с заказчиком | кг. | норма | подрядчик
3 | Покраска стен краской ВД на 2 раза c предварительной расчисткой, шпатлеванием, грунтованием 30%. | м2 | 42.4 |  |  |  |  | Грунтовка глубокого проникновения | кг. | норма | подрядчик
[8 empty] | Шпатлевка для внутренних работ | кг. | норма | подрядчик
[8 empty] | Краска для внутренних работ, ВД-АК, матовая | кг. | норма | подрядчик
4 | Замена плинтуса ПВХ | п.м. | 15.8 | Плинтус ПВХ | п.м. | 15.8 | стр.мусор | Плинтус ПВХ | п.м. | 15.8 | подрядчик
5 | Замена ламината | м2 | 17.15 | Ламинат Подложка | м2 м2 | 17,15 17,15 | стр.мусор | Ламинат 33 класс (цвет согласовать с заказчиком) Подложка | м2. м2. | 17,15 норма | подрядчик
6 | Замена светодиодных светильников | шт. | 6 | Светильник встраиваемый точечный | шт. | 4 | стр.мусор | Светильник точечный светодиодный встраиваемый 1711 круг 5Вт нейтральный белый свет | шт. | 4 | подрядчик
|  |  |  | Лампа светодиодная длинная | шт. | 2 | стр.мусор | Универсальный светильник (светодиодная панель) типа Navigator 93 575 NLP-OS6-36-4K | шт. | 2 | подрядчик
7 | Демонтаж/монтаж карниза вертикальных жалюзи | шт. | 1 | карниз |  |  | повт.исп | карниз вертикальных жалюзи | шт. | 1 | повт.исп
8 | Монтаж мебельной доски | шт. | 1 |  |  |  |  | Мебельная доска 250мм х1200мм саморезы 4х45мм | шт. шт. | 1,0 2,0 | подрядчик
Помещение №20(каб №7)
1 | Замена дверного блока 900*2100 | шт | 1 | Дверной блок алюминиевый | шт | 1 | стр.мусор | Алюминиевая дверь одностворчатая, двойное остекление, матовый стеклопакет, Цвет по каталогу RAL — 9006 серый Пена монтажная | шт. балон. | 1,0 1,0 | подрядчик
2 | Покраска потолка краской ВД на 2 раза c предварительной расчисткой, шпатлеванием, грунтованием 10%. | м2 | 32.55 |  |  |  |  | Грунтовка глубокого проникновения | кг. | норма | подрядчик
[8 empty] | Шпатлевка для внутренних работ | кг. | норма | подрядчик
[8 empty] | Краска для внутренних работ, водоэмульсионная акриловая, матовая (цвет согласовать с заказчиком | кг. | норма | подрядчик
3 | Покраска стен краской ВД на 2 раза c предварительной расчисткой, шпатлеванием, грунтованием 30%. | м2 | 54.06 |  |  |  |  | Грунтовка глубокого проникновения | кг. | норма | подрядчик
[8 empty] | Шпатлевка для внутренних работ | кг. | норма | подрядчик
[8 empty] | Краска для внутренних работ, водоэмульсионная акриловая, матовая | кг. | норма | подрядчик
4 | Замена плинтуса ПВХ | п.м. | 21.87 | Плинтус ПВХ | п.м. | 21.87 | стр.мусор | Плинтус ПВХ | п.м. | 21.87 | подрядчик
5 | Замена ламината | м2 | 32.6 | Ламинат Подложка | м2 м2 | 32,6 32,6 | стр.мусор | Ламинат 33 класс (цвет согласовать с заказчиком) Подложка | м2. м2. | 32,6 норма | подрядчик
6 | Замена светодиодных светильников | шт. | 18 | Светильник встраиваемый точечный | шт. | 9 | стр.мусор | Светильник точечный светодиодный встраиваемый 1711 круг 5Вт нейтральный белый свет | шт. | 9 | подрядчик
|  |  |  | Cветильник светодиодный с драйвером в комплекте накладнойсветильник светодиодный | шт. | 6 | стр.мусор | Универсальный светильник (светодиодная панель) типа Navigator 93 575 NLP-OS6-36-4K | шт. | 9 | подрядчик
7 | Монтаж кабеля в гофре от распредкоробки | м | 6 |  |  |  |  | Кабель ВВГ 3х1.5 Труба гофрированная Ø16 мм | м. м | 6,0 6,0 | подрядчик
8 | Замена роликовых и шариковых направляющих шкафа-купе | шт. | 12 | Роликовая опора | шт. | 12 | стр.мусор | Комплект роликов для дверей-купе до 35 кг нержавеющая сталь | шт. | 12 | подрядчик
9 | Регулировка створки окна | шт. | 2 | [7 empty] | подрядчик
10 | Монтаж мебельной доски | шт. | 3 |  |  |  |  | Мебельная доска 250мм х1200мм саморезы 4х45мм | шт. | 3 | подрядчик
11 | Замена выключателя | шт | 1 | выключатель |  |  |  | Выключатель 2 клавишный встраиваемый
|  |  |  | Рамка на 1 пост |  |  |  | Рамка на 1 пост
Помещение №21(коридор)
1 | Покраска потолка краской ВД на 2 раза c предварительной расчисткой, шпатлеванием, грунтованием 10%. | м2 | 174.88 |  |  |  |  | Грунтовка глубокого проникновения | кг. | норма | подрядчик
[8 empty] | Шпатлевка для внутренних работ | кг. | норма | подрядчик
[8 empty] | Краска для внутренних работ, ВД-АК, матовая (цвет согласовать с заказчиком | кг. | норма | подрядчик
2 | Покраска стен краской ВД на 2 раза c предварительной расчисткой, шпатлеванием, грунтованием 30%. | м2 | 301.01 |  |  |  |  | Грунтовка глубокого проникновения | кг. | норма | подрядчик
[8 empty] | Шпатлевка для внутренних работ | кг. | норма | подрядчик
[8 empty] | Краска для внутренних работ, ВД-АК, матовая | кг. | норма | подрядчик
3 | Замена плинтуса ПВХ | п.м. | 110.6 | Плинтус ПВХ | п.м. | 110.6 | стр.мусор | Плинтус ПВХ | п.м. | 110.6 | подрядчик
4 | Демонтаж светильников настенных | шт. | 2 | Светильник настенный | шт. | 2 | стр.мусор |  |  |  | подрядчик
5 | Ремонт ГКЛ стен | м2 | 0.5 | ГКЛ 9,5 мм | м2 | 0.5 | стр.мусор | ГКЛ 9,5 мм | м2. | 0.5 | подрядчик
[8 empty] | Профиль стоечный | м. | 1 | подрядчик
[8 empty] | Армирующая сетка серпянка | п.м. | норма | подрядчик
[8 empty] | Шпатлевка для внутренних работ | кг. | норма | подрядчик
6 | Грунтование за 2 раза | м2 | 0.5 |  |  |  |  | Грунтовка глубокого проникновения | кг. | норма | подрядчик
7 | Окраска стен ГКЛ краской ВД- АК | м2 | 0.5 |  |  |  |  | Краска ВД- АК | кг. | норма | подрядчик
8 | Замена светодиодных светильников | шт. | 35 | Лампа светодиодная длинная | шт. | 2 | стр.мусор | Светильник линейный светодиодный Wolta WLFS36W03 1200 мм 36 Вт нейтральный белый свет | шт. | 2 | подрядчик
|  |  |  | Светильник встраиваемый точечный |  | 25 | стр.мусор | Светильник точечный светодиодный встраиваемый 1711 круг 5Вт нейтральный белый свет | шт. | 25 | подрядчик
|  |  |  | Светильник встраиваемый D-140 мм |  | 8 | стр.мусор | Встраиваемый светодиодный светильник Navigator 14 479 NDL-P3-12W-840-WH-LED (d140) | шт. | 8 | подрядчик
9 | Врезка вентиляционной решетки в дверь входной группы | шт. | 2 | Сэндвич-панель 0.45*0.14 |  |  | стр.мусор | Решетка вентиляционная 4513РП | шт. | 2 | подрядчик
10 | Демонтаж/монтаж информационных стендов | шт. | 10 | Информационный стенд | шт. | 10 | повт.исп | Информационный стенд | шт. | 10 | повт.исп
11 | Демонтаж/монтаж информационных кабинетных табличек | шт. | 17 | Кабинетные таблички | шт. | 17 | повт.исп | Кабинетные таблички | шт. | 17 | повт.исп
13 | Ремонт распределительных коробок | шт. | 5 |  |  |  |  | Крышка для круглой распределительной коробки пластик цвет белый | шт. | 5 | подрядчик
14 | Высверливание отверстий под подрозетники | шт | 3 | ГКЛ | м2 | 0.21 |  |  |  |  | подрядчик
15 | Монтаж подрозетников в стену ГКЛ | шт. | 3 |  |  |  |  | Подрозетник Systeme Electric под гипсокартон 68x47 мм | шт. | 3,0 | подрядчик
16 | Монтаж выключателя | шт | 3 |  |  |  |  | Выключатель 2-х клавишный белый | шт. | 3 | подрядчик
[8 empty] | Рамка на 1 пост | шт. | 3 | подрядчик
17 | Монтаж кабеля в гофре от распредкоробки до подразетников | м | 6 |  |  |  |  | Кабель ВВГ 3х1.5 Труба гофрированная Ø16 мм | м. м | 6,0 6,0 | подрядчик
Прочее
1 | Влажная уборка помещений | м2 | 417 | [7 empty] | подрядчик
2 | Очистка помещений от строительного мусора с затариванием в мешки | т. | 1.72 | [7 empty] | подрядчик
3 | Вывоз стороительного мусора | т | 1.72 | строительный мусор | т | 1.72 | стр.мусор |  |  |  | подрядчик
Производство ремонтных работ будет производиться при работающем персонале предприятия в существующем здании, освобожденном от оборудования и других предметов,
мешающих нормальному производству работ. Стесненность 1,35 ( коэффициент доплат к стоимости работ согласно общих частей СНИП)
Примечания:
1. | Потолочные светильники передать заказчику по Акту приёма-передачи.
2. | Подрядчиком должна быть обеспечена доставка строительного мусора до мест утилизации.
Начальник ОКСиКР ООО "Иркутскэнергосбыт"_____________Е.Л.Баженов
Инженер по надзору за зданиями и сооружениями ОКСиКР ООО "Иркутскэнергосбыт"_____________Кустарев И.С.